## Metadata
Element | X-ray | Crystal | CH | Acc.v | Peak Pos. | (nm) | BG_L | BG_U | Peak | Back | Gain | High.V | Base.L
Sb | La | PETJ | 1 | 20 | 109.786 | 0.34394 | 1.6 | 5 | 10 | 5.0 (s) | 16 | 1658 | 0.7
In | Lb | PETJ | 1 | 20 | 113.516 | 0.35553 | 3.9 | 4.5 | 30 | 15.0 (s) | 16 | 1658 | 0.7
S | Ka | PETJ | 2 | 20 | 171.835 | 0.53722 | 6 | 2 | 10 | 5.0 (s) | 16 | 1604 | 0.6
Pb | Ma | PETJ | 2 | 20 | 169.011 | 0.5286 | 2.3 | 6.5 | 10 | 10.0 (s) | 16 | 1604 | 0.6
As | Lb | TAPH | 3 | 20 | 102.181 | 0.94141 | 2.1 | 5 | 30 | 15.0 (s) | 32 | 1670 | 1
Fe | Ka | LIFH | 4 | 20 | 134.643 | 0.1936 | 2.5 | 2 | 10 | 5.0 (s) | 32 | 1682 | 0.7
Cu | Ka | LIFH | 4 | 20 | 107.088 | 0.15406 | 2 | 2 | 10 | 5.0 (s) | 32 | 1682 | 0.7
Zn | Ka | LIFH | 4 | 20 | 99.68 | 0.14352 | 5 | 3.5 | 10 | 5.0 (s) | 32 | 1682 | 0.7
Ga | Ka | LIFH | 4 | 20 | 93.082 | 0.13401 | 1.5 | 1.5 | 10 | 5.0 (s) | 32 | 1682 | 0.7
Ge | Ka | LIFH | 4 | 20 | 87.019 | 0.1254 | 1.5 | 1.5 | 10 | 5.0 (s) | 32 | 1682 | 0.7
Cd | Lb | PETL | 5 | 20 | 126.922 | 0.37382 | 2.4 | 2.5 | 10 | 5.0 (s) | 64 | 1660 | 0.7
Ag | La | PETL | 5 | 20 | 133.242 | 0.41544 | 4.5 | 3.2 | 10 | 5.0 (s) | 64 | 1660 | 0.7
Sn | La | PETL | 5 | 20 | 115.527 | 0.35999 | 2.5 | 1.6 | 10 | 5.0 (s) | 64 | 1660 | 0.7

## Sphalerite
SPHALERITE
| Ore-body/vein | Epithermal veins overprinting Toromocho Porphyry | [7 empty] | Porvenir skarn | [8 empty] | Lower Ombla massive replacement body | [19 empty] | Manto Italia massive replacement body | [22 empty] | Morro Solar vein | [73 empty] | Ivette massive replacement body | [106 empty] | Ramal Alianza vein | [20 empty] | Isabel vein | [10 empty] | Rosita/Rubi vein
| Sample | TO-05-KK-50 | TO-05-KK-50 | TO-05-KK-50 | TO-05-KK-50 | TO-05-KK-50 | TO-05-KK-50 | TO-05-KK-50 | TO-05-KK-50 | 2019-MOR-052 | 2019-MOR-052 | 2019-MOR-054 | 2019-MOR-054 | 2019-MOR-054 | 2019-MOR-054 | 2019-MOR-054 | 2019-MOR-054 | 2019-MOR-054 | 2019-MOR-041 | 2019-MOR-041 | 2019-MOR-041 | 2019-MOR-041 | 2019-MOR-041 | 2019-MOR-041 | 2019-MOR-041 | 2019-MOR-041 | 2019-MOR-042 | 2019-MOR-042 | 2019-MOR-042 | 2019-MOR-042 | 2019-MOR-042 | 2019-MOR-042 | 2019-MOR-042 | 2019-MOR-042 | 2019-MOR-042 | 2019-MOR-042 | 2019-MOR-042 | 2019-MOR-44 | KMO-6-246A | KMO-6-246A | KMO-6-246A | KMO-6-246A | KMO-6-246A | KMO-6-246A | KMO-6-293 | KMO-6-293 | KMO-6-293 | KMO-6-293 | KMO-6-293 | KMO-6-293 | KMO-6-293 | MO-05-KK-06A | MO-05-KK-06A | MO-05-KK-06A | MO-05-KK-06A | MO-05-KK-07 | MO-05-KK-07 | MO-05-KK-07 | MO-05-KK-07 | MO-05-KK-07 | MO-05-KK-07 | 2019-MOR-001-SPA | 2019-MOR-001-SPA | 2019-MOR-001-SPA | 2019-MOR-001-SPA | 2019-MOR-001-SPA | 2019-MOR-001-SPA | 2019-MOR-001-SPA | 2019-MOR-001-SPA | 2019-MOR-001-SPA | 2019-MOR-001-SPB | 2019-MOR-001-SPB | 2019-MOR-001-SPB | 2019-MOR-001-SPB | 2019-MOR-001-SPB | 2019-MOR-001-SPB | 2019-MOR-001-SPB | 2019-MOR-001-SPB | 2019-MOR-001-SPB | 2019-MOR-001-SPB | 2019-MOR-001-SPB | 2019-MOR-001-SPB | 2019-MOR-003-SPA | 2019-MOR-003-SPA | 2019-MOR-003-SPA | 2019-MOR-003-SPA | 2019-MOR-003-SPA | 2019-MOR-003-SPA | 2019-MOR-003-SPA | 2019-MOR-003-SPA | 2019-MOR-003-SPA | 2019-MOR-003-SPA | 2019-MOR-003-SPC | 2019-MOR-003-SPC | 2019-MOR-003-SPC | 2019-MOR-003-SPC | 2019-MOR-003-SPC | 2019-MOR-003-SPC | 2019-MOR-003-SPC | 2019-MOR-003-SPC | 2019-MOR-003-SPC | 2019-MOR-004-SPC | 2019-MOR-004-SPC | 2019-MOR-004-SPC | 2019-MOR-004-SPC | 2019-MOR-004-SPC | 2019-MOR-004-SPC | 2019-MOR-004-SPC | 2019-MOR-004-SPC | 2019-MOR-004-SPC | 2019-MOR-004-SPC | 2019-MOR-004-SPC | 2019-MOR-004-SPC | 2019-MOR-004-SPC | 2019-MOR-005-SPA | 2019-MOR-005-SPA | 2019-MOR-006-SPA | 2019-MOR-006-SPA | 2019-MOR-006-SPA | 2019-MOR-006-SPA | 2019-MOR-006-SPB | 2019-MOR-006-SPB | 2019-MOR-006-SPB | 2019-MOR-006-SPB | 2019-MOR-007-SP | 2019-MOR-007-SP | 2019-MOR-007-SP | 2019-MOR-007-SP | 2019-MOR-007-SP | 2019-MOR-007-SP | 2019-MOR-007-SP | 2019-MOR-007-SP | 2019-MOR-007-SP | 2019-MOR-007-SP | 2019-MOR-007-SP | 2019-MOR-010-SPA | 2019-MOR-010-SPA | 2019-MOR-010-SPA | 2019-MOR-010-SPA | 2019-MOR-010-SPA | 2019-MOR-011-SP | 2019-MOR-013-SPA | 2019-MOR-013-SPA | 2019-MOR-013-SPA | 2019-MOR-013-SPA | 2019-MOR-013-SPB | 2019-MOR-013-SPB | 2019-MOR-013-SPB | 2019-MOR-013-SPB | 2019-MOR-013-SPB | 2019-MOR-013-SPB | 2019-MOR-013-SPB | 2019-MOR-013-SPB | 2019-MOR-014-SP | 2019-MOR-015-SP | 2019-MOR-015-SP | 2019-MOR-015-SP | 2019-MOR-015-SP | 2019-MOR-015-SP | 2019-MOR-015-SP | 2019-MOR-015-SP | 2019-MOR-015-SP | 2019-MOR-017-SP | 2019-MOR-017-SP | 2019-MOR-017-SP | 2019-MOR-017-SP | 2019-MOR-017-SP | 2019-MOR-017-SP | 2019-MOR-017-SP | 2019-MOR-017-SP | 2019-MOR-017-SP | 2019-MOR-019-SPA | 2019-MOR-019-SPA | 2019-MOR-019-SPA | 2019-MOR-019-SPB | 2019-MOR-019-SPB | 2019-MOR-019-SPB | 2019-MOR-019-SPB | 2019-MOR-020-SPA | 2019-MOR-020-SPA | 2019-MOR-020-SPA | 2019-MOR-020-SPA | 2019-MOR-020-SPA | 2019-MOR-020-SPA | 2019-MOR-020-SPA | 2019-MOR-020-SPA | 2019-MOR-020-SPA | 2019-MOR-020-SPB | 2019-MOR-020-SPB | 2019-MOR-020-SPB | 2019-MOR-020-SPB | 2019-MOR-020-SPB | 2019-MOR-020-SPB | 2019-MOR-020-SPB | 2019-MOR-020-SPB | 2019-MOR-020-SPB | 2019-MOR-020-SPB | 2019-MOR-020-SPB | 2019-MOR-020-SPB | 2019-MOR-021-SP | 2019-MOR-021-SP | 2019-MOR-021-SP | 2019-MOR-021-SP | 2019-MOR-021-SP | 2019-MOR-023-SPB | 2019-MOR-023-SPB | 2019-MOR-023-SPB | 2019-MOR-023-SPB | 2019-MOR-023-SPB | 2019-MOR-023-SPB | 2019-MOR-023-SPB | 2019-MOR-023-SPB | 2019-MOR-023-SPB | 2019-MOR-023-SPB | 2019-MOR-023-SPB | 2019-MOR-023-SPB | 2019-MOR-023-SPB | 2019-MOR-025-SPA | 2019-MOR-025-SPA | 2019-MOR-025-SPA | 2019-MOR-025-SPA | 2019-MOR-025-SPA | 2019-MOR-025-SPA | 2019-MOR-025-SPA | 2019-MOR-025-SPA | 2019-MOR-025-SPA | 2019-MOR-025-SPA | 2019-MOR-025-SPA | 2019-MOR-025-SPB | 2019-MOR-025-SPB | 2019-MOR-025-SPB | 2019-MOR-025-SPB | 2019-MOR-025-SPB | 2019-MOR-025-SPB | 2019-MOR-025-SPB | 2019-MOR-025-SPB | 2019-MOR-025-SPB | 2019-MOR-025-SPB | 2019-MOR-025-SPB | 2019-MOR-025-SPB | 2019-MOR-025-SPB | 2019-MOR-025-SPB | 2019-MOR-038-SP | 2019-MOR-038-SP | 2019-MOR-038-SP | 2019-MOR-038-SP | 2019-MOR-038-SP | 2019-MOR-038-SP | 2019-MOR-038-SP | 2019-MOR-038-SP | 2019-MOR-038-SP | 2019-MOR-038-SP | 2019-MOR-038-SP | 2019-MOR-038-SP | 2019-MOR-038-SP | 2019-MOR-039-SPA | 2019-MOR-039-SPA | 2019-MOR-039-SPA | 2019-MOR-039-SPA | 2019-MOR-039-SPA | 2019-MOR-039-SPA | 2019-MOR-039-SPB | 2019-MOR-039-SPB | 2019-MOR-031-SPA | 2019-MOR-031-SPA | 2019-MOR-031-SPA | 2019-MOR-031-SPA | 2019-MOR-031-SPB | 2019-MOR-031-SPB | 2019-MOR-031-SPB | 2019-MOR-031-SPB | 2019-MOR-031-SPB | 2019-MOR-032-SP | 2019-MOR-032-SP | 2019-MOR-026-SP | 2019-MOR-026-SP | 2019-MOR-026-SP | 2019-MOR-026-SP | 2019-MOR-028-SPA | 2019-MOR-028-SPA | 2019-MOR-028-SPA | 2019-MOR-028-SPA | 2019-MOR-028-SPA | 2019-MOR-028-SPA | 2019-MOR-028-SPA | 2019-MOR-028-SPA | 2019-MOR-028-SPB | 2019-MOR-028-SPB | 2019-MOR-028-SPB | 2019-MOR-028-SPB | 2019-MOR-028-SPB | 2019-MOR-028-SPB | 2019-MOR-028-SPB | 2019-MOR-028-SPB | 2019-MOR-028-SPB | 2019-MOR-028-SPB | 2019-MOR-028-SPB | 2019-MOR-029-SPA | 2019-MOR-029-SPA | 2019-MOR-029-SPA | 2019-MOR-029-SPA | 2019-MOR-029-SPA | 2019-MOR-029-SPA | 2019-MOR-029-SPA | 2019-MOR-029-SPA | 2019-MOR-029-SPA | 2019-MOR-029-SPA | 2019-MOR-029-SPA | 2019-MOR-029-SPA | 2019-MOR-029-SPB | 2019-MOR-029-SPB | 2019-MOR-029-SPB | 2019-MOR-029-SPB | 2019-MOR-029-SPB | 2019-MOR-029-SPB | 2019-MOR-029-SPB | 2019-MOR-029-SPB | 2019-MOR-029-SPB | 2019-MOR-029-SPB | 2019-MOR-029-SPB | 2019-MOR-029-SPB | 2019-MOR-033-SPB | 2019-MOR-033-SPB | 2019-MOR-033-SPB | 2019-MOR-033-SPB | 2019-MOR-033-SPB | 2019-MOR-033-SPB | 2019-MOR-033-SPB | 2019-MOR-033-SPB | 2019-MOR-034-SP | 2019-MOR-034-SP | 2019-MOR-034-SP | 2019-MOR-034-SP | 2019-MOR-034-SP | 2019-MOR-034-SP | 2019-MOR-034-SP | 2019-MOR-034-SP | 2019-MOR-036-SP | 2019-MOR-036-SP | 2019-MOR-036-SP | 2019-MOR-036-SP | 2019-MOR-037-SP | 2019-MOR-037-SP
| Generation | SlC | SlC | SlC | SlC | SlC | SlC | SlC | SlC | SlA | SlA | SlA | SlA | SlA | SlA | SlA | SlA | SlA | SlC1 | SlC1 | SlC2 | SlC2 | SlC2 | SlC2 | SlC2 | SlC2 | SlC2 | SlC2 | SlC1 | SlC1 | SlC2 | SlC2 | SlC2 | SlC2 | SlC2 | SlC2 | SlC2 | SlC2 | SlA | SlA | SlA | SlA | SlA | SlA | SlA | SlA | SlA | SlA | SlA | SlA | SlA | SlA | SlA | SlA | SlA | SlA | SlA | SlA | SlA | SlA | SlA | SlC2 | SlC2 | SlC2 | SlC2 | SlC2 | SlC2 | SlC2 | SlC2 | SlC2 | SlC2 | SlC2 | SlC2 | SlC2 | SlC2 | SlC2 | SlC2 | SlC2 | SlC2 | SlC2 | SlC2 | SlC2 | SlC2 | SlC2 | SlC2 | SlC2 | SlC2 | SlC2 | SlC2 | SlC2 | SlC2 | SlC2 | SlC2 | SlC2 | SlC2 | SlC2 | SlC2 | SlC2 | SlC2 | SlC2 | SlC2 | SlC2 | SlC2 | SlC2 | SlC2 | SlC2 | SlC2 | SlC2 | SlC2 | SlC2 | SlC2 | SlC2 | SlC2 | SlC2 | SlC2 | SlC2 | SlC2 | SlC2 | SlC2 | SlC2 | SlC2 | SlC2 | SlC2 | SlC2 | SlC2 | SlC2 | SlC2 | SlC2 | SlC2 | SlC2 | SlC2 | SlC2 | SlC2 | SlC2 | SlC2 | SlC2 | SlC2 | SlC2 | SlC2 | SlC2 | SlC3 | SlC2 | SlC2 | SlC2 | SlC2 | SlC2 | SlC2 | SlC2 | SlC2 | SlC2 | SlC2 | SlC2 | SlC2 | SlC2 | SlC1 | SlC1 | SlC1 | SlC1 | SlC1 | SlC1 | SlC1 | SlC2 | SlC1 | SlC1 | SlC1 | SlC1 | SlC1 | SlC1 | SlC1 | SlC1 | SlC1 | SlC2 | SlC2 | SlC2 | SlC2 | SlC2 | SlC2 | SlC2 | SlC2 | SlC2 | SlC2 | SlC2 | SlC2 | SlC2 | SlC2 | SlC2 | SlC2 | SlC2 | SlC2 | SlC2 | SlC2 | SlC2 | SlC2 | SlC2 | SlC2 | SlC2 | SlC2 | SlC2 | SlC2 | SlC2 | SlC2 | SlC2 | SlC2 | SlC2 | SlC1 | SlC1 | SlC1 | SlC1 | SlC1 | SlC1 | SlC1 | SlC1 | SlC1 | SlC2 | SlC2 | SlC2 | SlC2 | SlC1 | SlC1 | SlC1 | SlC1 | SlC1 | SlC1 | SlC1 | SlC1 | SlC2 | SlC2 | SlC2 | SlC1 | SlC1 | SlC1 | SlC1 | SlC1 | SlC1 | SlC1 | SlC1 | SlC1 | SlC1 | SlC1 | SlC1 | SlC1 | SlC1 | SlC2 | SlC2 | SlC2 | SlC2 | SlC2 | SlC2 | SlC2 | SlC2 | SlC2 | SlC2 | SlC2 | SlC2 | SlC2 | SlC1 | SlC1 | SlC1 | SlC1 | SlC1 | SlC1 | SlC1 | SlC1 | SlC1 | SlC1 | SlC1 | SlC1 | SlC1 | SlC1 | SlC1 | SlC1 | SlC1 | SlC2 | SlC2 | SlC1 | SlC1 | SlC1 | SlC1 | SlC2 | SlC2 | SlC2 | SlC2 | SlC2 | SlC2 | SlC2 | SlC2 | SlC1 | SlC1 | SlC1 | SlC1 | SlC1 | SlC1 | SlC1 | SlC1 | SlC1 | SlC1 | SlC1 | SlC2 | SlC2 | SlC2 | SlC2 | SlC2 | SlC2 | SlC2 | SlC2 | SlC2 | SlC2 | SlC2 | SlC2 | SlC1 | SlC1 | SlC1 | SlC1 | SlC1 | SlC1 | SlC1 | SlC1 | SlC1 | SlC1 | SlC1 | SlC1 | SlC2 | SlC2 | SlC2 | SlC2 | SlC2 | SlC2 | SlC2 | SlC2 | SlC1 | SlC1 | SlC1 | SlC1 | SlC1 | SlC1 | SlC1 | SlC1 | SlC2 | SlC2 | SlC2 | SlC2 | SlC2 | SlC2
Detection limit | wt.% | TO-05-KK-50-circulo A-ef-001 | TO-05-KK-50-circulo A-ef-002 | TO-05-KK-50-circulo B-ef-001 | TO-05-KK-50-circulo B-ef-002 | TO-05-KK-50-circulo C-ef-001 | TO-05-KK-50-circulo C-ef-002 | TO-05-KK-50-circulo D-ef-001 | TO-05-KK-50-circulo D-ef-002 | 2019-MOR-52-circulo A-ef-001 | 2019-MOR-52-circulo A-ef-002 | 2019-MOR-54-circulo B-sl-001 | 2019-MOR-54-circulo B-sl-003 | 2019-MOR-54-circulo C-sl-001 | 2019-MOR-54-circulo C-sl-002 | 2019-MOR-54-circulo C-sl-003 | 2019-MOR-54-circulo D-sl-002 | 2019-MOR-54-circulo D-sl-003 | 2019-MOR-41-circulo B-ef-001 | 2019-MOR-41-circulo B-ef-002 | 2019-MOR-41-circulo A-ef-001 | 2019-MOR-41-circulo A-ef-002 | 2019-MOR-41-circulo A-ef-003 | 2019-MOR-41-circulo C-ef-002 | 2019-MOR-41-circulo D-sl-001 | 2019-MOR-41-circulo D-sl-002 | 2019-MOR-42-circulo A-sl-001 | 2019-MOR-42-circulo A-sl-002 | 2019-MOR-42-circulo B-sl-001 | 2019-MOR-42-circulo B-sl-002 | 2019-MOR-42-circulo C-sl-001 | 2019-MOR-42-circulo C-sl-002 | 2019-MOR-42-circulo C-sl-003 | 2019-MOR-42-circulo E-sl-001 | 2019-MOR-42-circulo E-sl-002 | 2019-MOR-42-circulo D-sl-001 | 2019-MOR-42-circulo D-sl-002 | 2019-MOR-44-circulo B-sl-001 | KMO-6-246A-circulo A-ef-002 | KMO-6-246A-circulo A-ef-001 | KMO-6-246A-circulo B-ef-001 | KMO-6-246A-circulo B-ef-002 | KMO-6-246A-circulo C-ef-001 | KMO-6-246A-circulo C-ef-002 | KMO-6-293-circulo A-ef-001 | KMO-6-293-circulo A-ef-002 | KMO-6-293-circulo B-ef-001 | KMO-6-293-circulo B-ef-002 | KMO-6-293-circulo C-ef-001 | KMO-6-293-circulo C-ef-002 | KMO-6-293-circulo D-ef | MO-05-KK-06A-circulo D-ef-001 | MO-05-KK-06A-circulo D-ef-002 | MO-05-KK-06A-circulo C-ef-001 | MO-05-KK-06A-circulo C-ef-002 | MO-05-KK-07-circulo A-ef-001 | MO-05-KK-07-circulo A-ef-002 | MO-05-KK-07-circulo B-ef-001 | MO-05-KK-07-circulo B-ef-002 | MO-05-KK-07-circulo C-ef-001 | MO-05-KK-07-circulo C-ef-002 | 2019-MOR-01-SPA-circ A-3-ef2 | 2019-MOR-01-SPA-circ A-2-ef2 | 2019-MOR-01-SPA-circ A-1-ef2 | 2019-MOR-01-SPA-circ B-1-ef2 | 2019-MOR-01-SPA-circ B-2-ef2 | 2019-MOR-01-SPA-circ B-3-ef2 | 2019-MOR-01-SPA-circ C-1-ef2 | 2019-MOR-01-SPA-circ D-2-ef2 | 2019-MOR-01-SPA-circ D-3-ef2 | 2019-MOR-01-SPB-circulo A-ef2-001 | 2019-MOR-01-SPB-circulo A-ef2-002 | 2019-MOR-01-SPB-circulo B-ef2-001 | 2019-MOR-01-SPB-circulo B-ef2-002 | 2019-MOR-01-SPB-circulo B-ef2-003 | 2019-MOR-01-SPB-circulo E-ef2-001 | 2019-MOR-01-SPB-circulo E-ef2-002 | 2019-MOR-01-SPB-circulo E-ef2-003 | 2019-MOR-01-SPB-circulo E-ef2-004 | 2019-MOR-01-SPB-circulo C-ef2-001 | 2019-MOR-01-SPB-circulo D-ef2-002 | 2019-MOR-01-SPB-circulo D-ef2-001 | 2019-MOR-03-SPA-circ a-1-ef2 | 2019-MOR-03-SPA-circ a-3-ef2 | 2019-MOR-03-SPA-circ a-2-ef2 | 2019-MOR-03-SPA-circ B-1-ef2 | 2019-MOR-03-SPA-circ B-2-ef2 | 2019-MOR-03-SPA-circ C-1-ef2 | 2019-MOR-03-SPA-circ C-3-ef2 | 2019-MOR-03-SPA-circ C-2-ef2 | 2019-MOR-03-SPA-circ D-2-ef2 | 2019-MOR-03-SPA-circ D-3-ef2 | 2019-MOR-03-SPC-circ A-1-ef2 | 2019-MOR-03-SPC-circ A-2-ef2 | 2019-MOR-03-SPC-circ A-3-ef2 | 2019-MOR-03-SPC-circ B-1-ef2 | 2019-MOR-03-SPC-circ B-2-ef2 | 2019-MOR-03-SPC-circ C-1-ef2 | 2019-MOR-03-SPC-circ C-2-ef2 | 2019-MOR-03-SPC-circ D-1-ef2 | 2019-MOR-03-SPC-circ D-2-ef2 | 2019-MOR-04-SPC-circ B-1-ef2 | 2019-MOR-04-SPC-circ B-2-ef2 | 2019-MOR-04-SPC-circ A-1-ef2 | 2019-MOR-04-SPC-circ A-2-ef2 | 2019-MOR-04-SPC-circ A-3-ef2 | 2019-MOR-04-SPC-circ C-1-ef2 | 2019-MOR-04-SPC-circ C-2-ef2 | 2019-MOR-04-SPC-circ C-3-ef2 | 2019-MOR-04-SPC-circ D-1-ef2 | 2019-MOR-04-SPC-circ D-2-ef2 | 2019-MOR-04-SPC-circ E-1-ef2 | 2019-MOR-04-SPC-circ E-2-ef2 | 2019-MOR-04-SPC-circ E-3-ef2 | 2019-MOR-05-SPA-circ B-ef2 | 2019-MOR-05-SPA-circ C-1-ef2 | 2019-MOR-06-SPA-circ a-2-ef2 | 2019-MOR-06-SPA-circ a-3-ef2 | 2019-MOR-06-SPA-circ C-3-ef2 | 2019-MOR-06-SPA-circ D-1-ef2 | 2019-MOR-06-SPB-circulo A-ef2-002 | 2019-MOR-06-SPB-circulo A-ef2-003 | 2019-MOR-06-SPB-circulo C-ef2-002 | 2019-MOR-06-SPB-circulo C-ef2-001 | 2019-MOR-07-SP-circ A-1-ef2 | 2019-MOR-07-SP-circ A-3-ef2 | 2019-MOR-07-SP-circ A-2-ef2 | 2019-MOR-07-SP-circ B-3-ef2 | 2019-MOR-07-SP-circ B-1-ef2 | 2019-MOR-07-SP-circ B-2-ef2 | 2019-MOR-07-SP-circ C-1-ef2 | 2019-MOR-07-SP-circ C-2-ef2 | 2019-MOR-07-SP-circ C-3-ef2 | 2019-MOR-07-SP-circ D-1-ef2 | 2019-MOR-07-SP-circ D-2-ef2 | 2019-MOR-10-SPA-circ A-ef2-1 | 2019-MOR-10-SPA-circ A-ef2-3 | 2019-MOR-10-SPA-circ A-ef2-2 | 2019-MOR-10-SPA-circ C-ef2-2 | 2019-MOR-10-SPA-circ C-ef2-3 | 2019-MOR-11-SP-circ B-ef2-1 | 2019-MOR-13-SPA-circulo A-ef2-002 | 2019-MOR-13-SPA-circulo A-ef2-001 | 2019-MOR-13-SPA-circulo C-ef2-002 | 2019-MOR-13-SPA-circulo E-ef2-001 | 2019-MOR-13-SPB-circulo A-ef2-002 | 2019-MOR-13-SPB-circulo B-ef1-001 | 2019-MOR-13-SPB-circulo B-ef1-002 | 2019-MOR-13-SPB-circulo C-ef1-001 | 2019-MOR-13-SPB-circulo C-ef1-002 | 2019-MOR-13-SPB-circulo D-ef2-001 | 2019-MOR-13-SPB-circulo E-ef2-002 | 2019-MOR-13-SPB-circulo F-ef2-003 | 2019-MOR-14-SP-circulo A-ef2-001 | 2019-MOR-15-SP-circulo B-ef1-001 | 2019-MOR-15-SP-circulo B-ef1-002 | 2019-MOR-15-SP-circulo C-ef1-001 | 2019-MOR-15-SP-circulo D-ef1-002 | 2019-MOR-15-SP-circulo D-ef1-001 | 2019-MOR-15-SP-circulo E-ef1-001 | 2019-MOR-15-SP-circulo E-ef1-002 | 2019-MOR-15-SP-circulo A-ef2-001 | 2019-MOR-17-SP-circulo A-sl1-001 | 2019-MOR-17-SP-circulo A-sl1-002 | 2019-MOR-17-SP-circulo A-sl1-003 | 2019-MOR-17-SP-circulo B-sl1-001 | 2019-MOR-17-SP-circulo C-sl1-001 | 2019-MOR-17-SP-circulo D-sl1-001 | 2019-MOR-17-SP-circulo D-sl1-002 | 2019-MOR-17-SP-circulo E-sl1-001 | 2019-MOR-17-SP-circulo E-sl1ycpy1-002 | 2019-MOR-19-SPA-circulo B-ef2-003 | 2019-MOR-19-SPA-circulo D-ef2-002 | 2019-MOR-19-SPA-circulo D-ef2-003 | 2019-MOR-19-SPB-circulo A-ef2-001 | 2019-MOR-19-SPB-circulo A-ef2-002 | 2019-MOR-19-SPB-circulo D-ef2-004 | 2019-MOR-19-SPB-circulo E-ef2-003 | 2019-MOR-20-SPA-circulo A-sl2-001 | 2019-MOR-20-SPA-circulo A-sl2-002 | 2019-MOR-20-SPA-circulo A-sl2-003 | 2019-MOR-20-SPA-circulo B-sl2-001 | 2019-MOR-20-SPA-circulo B-sl2-002 | 2019-MOR-20-SPA-circulo B-sl2-003 | 2019-MOR-20-SPA-circulo C-sl2-001 | 2019-MOR-20-SPA-circulo C-sl2-002 | 2019-MOR-20-SPA-circulo C-sl2-003 | 2019-MOR-20-SPB-circulo A-sl2-001 | 2019-MOR-20-SPB-circulo A-sl2-004 | 2019-MOR-20-SPB-circulo A-sl2-003 | 2019-MOR-20-SPB-circulo A-sl2-002 | 2019-MOR-20-SPB-circulo A-sl2-005 | 2019-MOR-20-SPB-circulo C-sl2-001 | 2019-MOR-20-SPB-circulo C-sl2-002 | 2019-MOR-20-SPB-circulo C-sl2-003 | 2019-MOR-20-SPB-circulo D-sl2-001 | 2019-MOR-20-SPB-circulo D-sl2-002 | 2019-MOR-20-SPB-circulo D-sl2-003 | 2019-MOR-20-SPB-circulo D-sl2-004 | 2019-MOR-21-SP-circulo A-sl2-001 | 2019-MOR-21-SP-circulo A-sl2-005 | 2019-MOR-21-SP-circulo B-sl2-002 | 2019-MOR-21-SP-circulo B-sl2-003 | 2019-MOR-21-SP-circulo D-sl2-004 | 2019-MOR-23-SPB-circulo A-ef1-002 | 2019-MOR-23-SPB-circulo A-ef1-003 | 2019-MOR-23-SPB-circulo F-ef1-001 | 2019-MOR-23-SPB-circulo C-ef1-001 | 2019-MOR-23-SPB-circulo C-ef1-002 | 2019-MOR-23-SPB-circulo D-ef1-002 | 2019-MOR-23-SPB-circulo D-ef1-001 | 2019-MOR-23-SPB-circulo E-ef1-001 | 2019-MOR-23-SPB-circulo E-ef1-002 | 2019-MOR-23-SPB-circulo A-ef1-001 | 2019-MOR-23-SPB-circulo B-ef2-001 | 2019-MOR-23-SPB-circulo B-ef2-002 | 2019-MOR-23-SPB-circulo B-ef2-003 | 2019-MOR-25-SPA-circulo A-ef1-001 | 2019-MOR-25-SPA-circulo A-ef1-003 | 2019-MOR-25-SPA-circulo B-ef1-001 | 2019-MOR-25-SPA-circulo B-ef1-002 | 2019-MOR-25-SPA-circulo C-ef2-001 | 2019-MOR-25-SPA-circulo C-ef2-002 | 2019-MOR-25-SPA-circulo E-ef2-001 | 2019-MOR-25-SPA-circulo E-ef2-002 | 2019-MOR-25-SPA-circulo C-ef2-003 | 2019-MOR-25-SPA-circulo D-ef1-001 | 2019-MOR-25-SPA-circulo D-ef1-002 | 2019-MOR-25-SPB-circulo A-ef2-001 | 2019-MOR-25-SPB-circulo A-ef2-002 | 2019-MOR-25-SPB-circulo A-ef2-003 | 2019-MOR-25-SPB-circulo B-ef2-001 | 2019-MOR-25-SPB-circulo B-ef2-002 | 2019-MOR-25-SPB-circulo B-ef2-003 | 2019-MOR-25-SPB-circulo C-ef1-001 | 2019-MOR-25-SPB-circulo C-ef1-002 | 2019-MOR-25-SPB-circulo C-ef1-003 | 2019-MOR-25-SPB-circulo D-ef1-001 | 2019-MOR-25-SPB-circulo D-ef1-002 | 2019-MOR-25-SPB-circulo E-ef2-001 | 2019-MOR-25-SPB-circulo E-ef2-002 | 2019-MOR-25-SPB-circulo E-ef2-003 | 2019-MOR-038-SP-circulo A-ef2-001 | 2019-MOR-038-SP-circulo A-ef2-002 | 2019-MOR-038-SP-circulo B-ef2-001 | 2019-MOR-038-SP-circulo B-ef2-002 | 2019-MOR-038-SP-circulo C-ef2-001 | 2019-MOR-038-SP-circulo C-ef2-002 | 2019-MOR-038-SP-circulo D-ef2-001 | 2019-MOR-038-SP-circulo E-ef2-001 | 2019-MOR-038-SP-circulo E-ef2-002 | 2019-MOR-038-SP-circulo F-ef2-001 | 2019-MOR-038-SP-circulo F-ef2-002 | 2019-MOR-038-SP-circulo G-ef2-001 | 2019-MOR-038-SP-circulo G-ef2-002 | 2019-MOR-039-SPA-circulo B-ef2-001 | 2019-MOR-039-SPA-circulo C-ef2-002 | 2019-MOR-039-SPA-circulo D-ef1-001 | 2019-MOR-039-SPA-circulo E-ef1-001 | 2019-MOR-039-SPA-circulo F-ef1-001 | 2019-MOR-039-SPA-circulo F-ef1-002 | 2019-MOR-039-SPB-circulo B-ef2-001 | 2019-MOR-039-SPB-circulo E-ef2-001 | 2019-MOR-031-SPA-circulo A-ef1-001 | 2019-MOR-031-SPA-circulo B-ef1-001 | 2019-MOR-031-SPA-circulo C-ef1-001 | 2019-MOR-031-SPA-circulo D-ef1-001 | 2019-MOR-31-SPB-circulo A-ef1 | 2019-MOR-31-SPB-circulo B-ef1 | 2019-MOR-31-SPB-circulo C-ef1-001 | 2019-MOR-31-SPB-circulo C-ef1-002 | 2019-MOR-31-SPB-circulo D-ef1 | 2019-MOR-32-SP-circulo C-sl2-001 | 2019-MOR-32-SP-circulo C-sl2-002 | 2019-MOR-26-SP-circulo A-sl1-001 | 2019-MOR-26-SP-circulo A-sl1-003 | 2019-MOR-26-SP-circulo B-sl1-002 | 2019-MOR-26-SP-circulo C-sl1-001 | 2019-MOR-28-SPA-circulo A-ef2-001 | 2019-MOR-28-SPA-circulo B-ef2-001 | 2019-MOR-28-SPA-circulo B-ef2-002 | 2019-MOR-28-SPA-circulo C-ef2-001 | 2019-MOR-28-SPA-circulo C-ef2-002 | 2019-MOR-28-SPA-circulo D-ef2-001 | 2019-MOR-28-SPA-circulo D-ef2-002 | 2019-MOR-28-SPA-circulo E-ef2-001 | 2019-MOR-28-SPB-circulo B-ef1-001 | 2019-MOR-28-SPB-circulo B-ef1-002 | 2019-MOR-28-SPB-circulo A-ef1-001 | 2019-MOR-28-SPB-circulo A-ef1-002 | 2019-MOR-28-SPB-circulo C-ef1-001 | 2019-MOR-28-SPB-circulo C-ef1-002 | 2019-MOR-28-SPB-circulo C-ef1-003 | 2019-MOR-28-SPB-circulo D-ef1-001 | 2019-MOR-28-SPB-circulo D-ef1-002 | 2019-MOR-28-SPB-circulo Fef1-001 | 2019-MOR-28-SPB-circulo Fef1-002 | 2019-MOR-29-SPA-circulo A-ef2-001 | 2019-MOR-29-SPA-circulo A-ef2-003 | 2019-MOR-29-SPA-circulo B-ef2-001 | 2019-MOR-29-SPA-circulo B-ef2-002 | 2019-MOR-29-SPA-circulo C-ef2-001 | 2019-MOR-29-SPA-circulo C-ef2-002 | 2019-MOR-29-SPA-circulo E-ef2-001 | 2019-MOR-29-SPA-circulo E-ef2-002 | 2019-MOR-29-SPA-circulo D-ef2-001 | 2019-MOR-29-SPA-circulo D-ef2-002 | 2019-MOR-29-SPA-circulo F-ef2-001 | 2019-MOR-29-SPA-circulo F-ef2-002 | 2019-MOR-29-SPB-circulo A-ef1-001 | 2019-MOR-29-SPB-circulo A-ef1-002 | 2019-MOR-29-SPB-circulo B-ef1-001 | 2019-MOR-29-SPB-circulo B-ef1-002 | 2019-MOR-29-SPB-circulo C-ef1-001 | 2019-MOR-29-SPB-circulo C-ef1-002 | 2019-MOR-29-SPB-circulo D-ef1-001 | 2019-MOR-29-SPB-circulo D-ef1-002 | 2019-MOR-29-SPB-circulo E-ef1-001 | 2019-MOR-29-SPB-circulo E-ef1-002 | 2019-MOR-29-SPB-circulo F-ef1-001 | 2019-MOR-29-SPB-circulo F-ef1-002 | 2019-MOR-033-SPB-circulo A-ef2-001 | 2019-MOR-033-SPB-circulo A-ef2-003 | 2019-MOR-033-SPB-circulo C-ef2-001 | 2019-MOR-033-SPB-circulo D-ef2-001 | 2019-MOR-033-SPB-circulo D-ef2-002 | 2019-MOR-033-SPB-circulo E-ef2-001 | 2019-MOR-033-SPB-circulo E-ef2-002 | 2019-MOR-033-SPB-circulo G-ef2-001 | 2019-MOR-034-SP-circulo A-sl1-001 | 2019-MOR-034-SP-circulo A-sl1-002 | 2019-MOR-034-SP-circulo B-sl1-001 | 2019-MOR-034-SP-circulo B-sl1-002 | 2019-MOR-034-SP-circulo D-ef1-001 | 2019-MOR-034-SP-circulo D-ef1-002 | 2019-MOR-034-SP-circulo E-ef1-001 | 2019-MOR-034-SP-circulo E-ef1-002 | 2019-MOR-36-SP-circulo A-sl2-001 | 2019-MOR-36-SP-circulo A-sl2-003 | 2019-MOR-36-SP-circulo B-sl2-002 | 2019-MOR-36-SP-circulo D-sl2-002 | 2019-MOR-037-SP-circulo A-ef2-001 | 2019-MOR-037-SP-circulo F-ef2
0.12 | Sb | B.D.L. | B.D.L. | B.D.L. | B.D.L. | B.D.L. | B.D.L. | B.D.L. | B.D.L. | 0.1578 | B.D.L. | B.D.L. | B.D.L. | B.D.L. | B.D.L. | B.D.L. | B.D.L. | B.D.L. | B.D.L. | B.D.L. | B.D.L. | B.D.L. | B.D.L. | B.D.L. | 0.1236 | B.D.L. | B.D.L. | B.D.L. | B.D.L. | B.D.L. | B.D.L. | B.D.L. | B.D.L. | B.D.L. | B.D.L. | B.D.L. | B.D.L. | B.D.L. | B.D.L. | B.D.L. | 0.1756 | B.D.L. | B.D.L. | B.D.L. | B.D.L. | B.D.L. | B.D.L. | B.D.L. | B.D.L. | B.D.L. | B.D.L. | B.D.L. | B.D.L. | B.D.L. | B.D.L. | B.D.L. | B.D.L. | B.D.L. | B.D.L. | B.D.L. | B.D.L. | B.D.L. | B.D.L. | B.D.L. | B.D.L. | B.D.L. | B.D.L. | B.D.L. | B.D.L. | B.D.L. | B.D.L. | B.D.L. | B.D.L. | B.D.L. | 0.1305 | B.D.L. | B.D.L. | B.D.L. | B.D.L. | B.D.L. | B.D.L. | B.D.L. | B.D.L. | B.D.L. | B.D.L. | 0.1373 | B.D.L. | B.D.L. | B.D.L. | B.D.L. | B.D.L. | B.D.L. | B.D.L. | B.D.L. | B.D.L. | B.D.L. | B.D.L. | B.D.L. | B.D.L. | B.D.L. | B.D.L. | B.D.L. | B.D.L. | B.D.L. | B.D.L. | B.D.L. | 0.1555 | B.D.L. | B.D.L. | B.D.L. | 0.1708 | B.D.L. | B.D.L. | B.D.L. | B.D.L. | B.D.L. | B.D.L. | B.D.L. | 0.24 | B.D.L. | B.D.L. | B.D.L. | B.D.L. | B.D.L. | B.D.L. | B.D.L. | B.D.L. | B.D.L. | B.D.L. | B.D.L. | B.D.L. | B.D.L. | B.D.L. | B.D.L. | B.D.L. | B.D.L. | B.D.L. | B.D.L. | B.D.L. | B.D.L. | B.D.L. | B.D.L. | B.D.L. | B.D.L. | B.D.L. | B.D.L. | B.D.L. | B.D.L. | B.D.L. | B.D.L. | B.D.L. | B.D.L. | B.D.L. | B.D.L. | B.D.L. | B.D.L. | B.D.L. | B.D.L. | B.D.L. | B.D.L. | B.D.L. | B.D.L. | B.D.L. | B.D.L. | B.D.L. | B.D.L. | B.D.L. | B.D.L. | B.D.L. | B.D.L. | B.D.L. | B.D.L. | B.D.L. | B.D.L. | B.D.L. | B.D.L. | B.D.L. | B.D.L. | B.D.L. | B.D.L. | 0.1411 | B.D.L. | B.D.L. | B.D.L. | B.D.L. | B.D.L. | B.D.L. | B.D.L. | B.D.L. | B.D.L. | B.D.L. | B.D.L. | B.D.L. | B.D.L. | B.D.L. | B.D.L. | B.D.L. | B.D.L. | B.D.L. | B.D.L. | B.D.L. | B.D.L. | B.D.L. | B.D.L. | B.D.L. | B.D.L. | B.D.L. | B.D.L. | B.D.L. | B.D.L. | B.D.L. | B.D.L. | B.D.L. | B.D.L. | B.D.L. | B.D.L. | B.D.L. | B.D.L. | B.D.L. | B.D.L. | B.D.L. | B.D.L. | B.D.L. | B.D.L. | B.D.L. | B.D.L. | B.D.L. | B.D.L. | B.D.L. | B.D.L. | B.D.L. | B.D.L. | B.D.L. | B.D.L. | B.D.L. | B.D.L. | B.D.L. | B.D.L. | B.D.L. | B.D.L. | B.D.L. | B.D.L. | B.D.L. | B.D.L. | B.D.L. | B.D.L. | B.D.L. | 0.2268 | B.D.L. | B.D.L. | B.D.L. | 0.1421 | B.D.L. | 0.1568 | B.D.L. | B.D.L. | B.D.L. | B.D.L. | B.D.L. | B.D.L. | 0.1889 | B.D.L. | B.D.L. | B.D.L. | B.D.L. | B.D.L. | B.D.L. | B.D.L. | B.D.L. | B.D.L. | B.D.L. | B.D.L. | B.D.L. | B.D.L. | B.D.L. | B.D.L. | B.D.L. | B.D.L. | B.D.L. | B.D.L. | B.D.L. | B.D.L. | B.D.L. | B.D.L. | B.D.L. | B.D.L. | B.D.L. | B.D.L. | B.D.L. | 0.1299 | B.D.L. | B.D.L. | B.D.L. | B.D.L. | B.D.L. | B.D.L. | B.D.L. | B.D.L. | B.D.L. | B.D.L. | B.D.L. | B.D.L. | B.D.L. | B.D.L. | B.D.L. | B.D.L. | B.D.L. | B.D.L. | B.D.L. | B.D.L. | B.D.L. | B.D.L. | B.D.L. | B.D.L. | B.D.L. | B.D.L. | B.D.L. | B.D.L. | B.D.L. | B.D.L. | B.D.L. | B.D.L. | B.D.L. | B.D.L. | B.D.L. | B.D.L. | B.D.L. | B.D.L. | B.D.L. | B.D.L. | 0.1528 | B.D.L. | B.D.L. | 0.2144 | B.D.L. | B.D.L. | 0.2213 | B.D.L. | B.D.L. | B.D.L. | B.D.L. | 0.1924 | 0.1849
0.15 | In | 0.1955 | 0.4688 | 0.2408 | 0.1585 | B.D.L. | 0.2129 | B.D.L. | 0.2089 | B.D.L. | B.D.L. | B.D.L. | B.D.L. | B.D.L. | B.D.L. | B.D.L. | B.D.L. | B.D.L. | B.D.L. | B.D.L. | B.D.L. | B.D.L. | B.D.L. | B.D.L. | B.D.L. | B.D.L. | B.D.L. | B.D.L. | B.D.L. | B.D.L. | B.D.L. | B.D.L. | B.D.L. | B.D.L. | B.D.L. | B.D.L. | B.D.L. | B.D.L. | B.D.L. | B.D.L. | B.D.L. | 0.2301 | B.D.L. | B.D.L. | B.D.L. | B.D.L. | B.D.L. | B.D.L. | B.D.L. | B.D.L. | B.D.L. | B.D.L. | B.D.L. | B.D.L. | B.D.L. | B.D.L. | B.D.L. | B.D.L. | 0.2464 | B.D.L. | B.D.L. | B.D.L. | B.D.L. | B.D.L. | 0.2191 | 0.3823 | B.D.L. | 0.3305 | B.D.L. | B.D.L. | 0.4716 | B.D.L. | 0.1659 | B.D.L. | 0.3856 | B.D.L. | B.D.L. | B.D.L. | B.D.L. | B.D.L. | B.D.L. | B.D.L. | B.D.L. | B.D.L. | B.D.L. | 0.153 | B.D.L. | B.D.L. | B.D.L. | B.D.L. | 0.2249 | B.D.L. | B.D.L. | 0.1965 | B.D.L. | B.D.L. | B.D.L. | B.D.L. | 0.5341 | 0.2557 | 0.161 | B.D.L. | B.D.L. | B.D.L. | B.D.L. | B.D.L. | B.D.L. | B.D.L. | B.D.L. | B.D.L. | B.D.L. | B.D.L. | B.D.L. | B.D.L. | B.D.L. | B.D.L. | B.D.L. | B.D.L. | B.D.L. | B.D.L. | B.D.L. | B.D.L. | 0.3847 | B.D.L. | B.D.L. | B.D.L. | B.D.L. | B.D.L. | B.D.L. | B.D.L. | B.D.L. | B.D.L. | B.D.L. | B.D.L. | B.D.L. | B.D.L. | B.D.L. | B.D.L. | B.D.L. | B.D.L. | B.D.L. | B.D.L. | B.D.L. | B.D.L. | B.D.L. | 0.1849 | B.D.L. | B.D.L. | B.D.L. | B.D.L. | B.D.L. | 0.19 | 0.1577 | B.D.L. | B.D.L. | B.D.L. | B.D.L. | B.D.L. | B.D.L. | B.D.L. | B.D.L. | B.D.L. | B.D.L. | B.D.L. | B.D.L. | B.D.L. | B.D.L. | B.D.L. | B.D.L. | B.D.L. | B.D.L. | B.D.L. | B.D.L. | B.D.L. | B.D.L. | B.D.L. | B.D.L. | B.D.L. | B.D.L. | B.D.L. | B.D.L. | B.D.L. | B.D.L. | B.D.L. | B.D.L. | B.D.L. | B.D.L. | B.D.L. | B.D.L. | B.D.L. | B.D.L. | B.D.L. | B.D.L. | B.D.L. | B.D.L. | B.D.L. | B.D.L. | B.D.L. | B.D.L. | B.D.L. | B.D.L. | B.D.L. | B.D.L. | B.D.L. | 0.3869 | B.D.L. | B.D.L. | B.D.L. | B.D.L. | B.D.L. | B.D.L. | B.D.L. | B.D.L. | B.D.L. | B.D.L. | B.D.L. | B.D.L. | B.D.L. | B.D.L. | B.D.L. | B.D.L. | B.D.L. | B.D.L. | 0.2093 | B.D.L. | B.D.L. | B.D.L. | B.D.L. | B.D.L. | B.D.L. | B.D.L. | B.D.L. | B.D.L. | B.D.L. | B.D.L. | B.D.L. | B.D.L. | B.D.L. | B.D.L. | B.D.L. | B.D.L. | B.D.L. | B.D.L. | B.D.L. | B.D.L. | B.D.L. | B.D.L. | B.D.L. | B.D.L. | B.D.L. | B.D.L. | B.D.L. | B.D.L. | B.D.L. | B.D.L. | B.D.L. | B.D.L. | B.D.L. | B.D.L. | B.D.L. | B.D.L. | B.D.L. | B.D.L. | B.D.L. | B.D.L. | B.D.L. | B.D.L. | B.D.L. | B.D.L. | B.D.L. | B.D.L. | B.D.L. | B.D.L. | B.D.L. | B.D.L. | B.D.L. | B.D.L. | B.D.L. | B.D.L. | B.D.L. | B.D.L. | B.D.L. | B.D.L. | B.D.L. | B.D.L. | B.D.L. | B.D.L. | B.D.L. | B.D.L. | B.D.L. | B.D.L. | B.D.L. | B.D.L. | B.D.L. | B.D.L. | B.D.L. | B.D.L. | B.D.L. | B.D.L. | B.D.L. | B.D.L. | B.D.L. | B.D.L. | B.D.L. | B.D.L. | B.D.L. | B.D.L. | B.D.L. | B.D.L. | B.D.L. | B.D.L. | B.D.L. | 0.1783 | B.D.L. | B.D.L. | B.D.L. | B.D.L. | B.D.L. | B.D.L. | B.D.L. | B.D.L. | B.D.L. | B.D.L. | B.D.L. | B.D.L. | B.D.L. | B.D.L. | B.D.L. | B.D.L. | B.D.L. | B.D.L. | B.D.L. | B.D.L. | B.D.L. | B.D.L. | B.D.L. | B.D.L. | B.D.L. | B.D.L. | B.D.L. | B.D.L. | B.D.L. | B.D.L.
0.07 | S | 33.38 | 32.91 | 33.41 | 32.95 | 33.27 | 33.1 | 32.92 | 33.03 | 32.89 | 32.91 | 33.86 | 33.58 | 33.93 | 34.38 | 33.9 | 33.54 | 33.8 | 33.12 | 33.27 | 33.06 | 33.2 | 33.27 | 33.29 | 33.49 | 33.1 | 33.32 | 32.75 | 33.26 | 33 | 32.84 | 33.19 | 33.22 | 33.39 | 32.98 | 33.28 | 33.19 | 32.34 | 34.34 | 34.7 | 34.19 | 34.15 | 34.04 | 33.98 | 33.8 | 33.77 | 33.75 | 33.93 | 34.03 | 34.26 | 34.17 | 34.25 | 33.98 | 33.9 | 33.88 | 33.84 | 34.16 | 34.04 | 34.05 | 34.02 | 34.31 | 32.99 | 33.55 | 33.32 | 33.43 | 33.21 | 34.02 | 33.29 | 33.17 | 32.98 | 32.66 | 32.79 | 32.63 | 33.06 | 32.94 | 32.86 | 33.06 | 32.67 | 33.01 | 33.2 | 32.74 | 32.75 | 33.48 | 34.26 | 33.46 | 33.4 | 33.76 | 33.55 | 33.79 | 33.48 | 33.69 | 33.98 | 33.57 | 33.74 | 33.28 | 33.54 | 33.08 | 33.11 | 33.35 | 33.48 | 33.74 | 33.34 | 33.22 | 33.17 | 33.59 | 33.54 | 33.23 | 33.62 | 33.31 | 33.5 | 33.52 | 33.55 | 33.58 | 33.73 | 32.89 | 32.7 | 33.86 | 33.36 | 33.41 | 33.22 | 32.48 | 33 | 33.01 | 32.59 | 33.12 | 33.48 | 33.37 | 33.48 | 33.37 | 33.35 | 33.23 | 33.45 | 33.58 | 33.59 | 33.55 | 32.92 | 33.28 | 32.86 | 32.95 | 33.01 | 32.1 | 33.38 | 33.5 | 33.17 | 33.27 | 33.78 | 33.74 | 33.29 | 33.3 | 33.33 | 33.31 | 33.85 | 33.42 | 32.85 | 33.01 | 33.84 | 33.48 | 33.68 | 33.02 | 33.11 | 33.25 | 33.29 | 32.5 | 32.65 | 32.96 | 32.71 | 32.64 | 32.92 | 32.57 | 32.78 | 32.91 | 33.11 | 33.25 | 33.2 | 33.36 | 33.15 | 32.78 | 33.12 | 32.87 | 33.14 | 32.94 | 33.04 | 32.93 | 33.03 | 32.96 | 32.89 | 32.91 | 32.99 | 33.6 | 33.61 | 32.83 | 33.49 | 33.07 | 33.46 | 33.25 | 33.34 | 33.11 | 33.41 | 33.65 | 33.06 | 33.24 | 33.03 | 32.75 | 32.12 | 33.45 | 33.48 | 33.41 | 33.3 | 33.24 | 33.07 | 33.31 | 33.49 | 33.07 | 33.28 | 33.09 | 33 | 33.25 | 33.12 | 33.28 | 33.12 | 33.2 | 32.9 | 33.74 | 33.5 | 33.51 | 33.25 | 33.73 | 33.47 | 33.1 | 33.41 | 33.24 | 33.52 | 33.54 | 33.31 | 33.29 | 32.74 | 33.24 | 33.66 | 33.23 | 33.47 | 33.3 | 32.9 | 32.81 | 33.47 | 33.08 | 32.91 | 32.64 | 33.11 | 32.84 | 32.95 | 32.82 | 33.11 | 33.51 | 33.48 | 33.5 | 33.6 | 33.89 | 34.3 | 33.56 | 33.77 | 33.5 | 34.17 | 34.3 | 33.81 | 33.44 | 32.85 | 33.02 | 33.57 | 33.65 | 34 | 33.63 | 33.19 | 33.67 | 33.75 | 33.25 | 33.42 | 33.38 | 33.16 | 33.35 | 32.83 | 33.1 | 32.77 | 32.75 | 33.03 | 32.82 | 32.95 | 33.42 | 33.94 | 33.56 | 33.57 | 33.67 | 33.75 | 32.94 | 33.95 | 33.43 | 33.29 | 33.68 | 33.16 | 32.84 | 33.3 | 32.97 | 32.88 | 33.24 | 32.78 | 32.9 | 32.99 | 33.04 | 32.96 | 32.71 | 32.97 | 33.36 | 33.15 | 33.23 | 33.01 | 33.54 | 33.42 | 33.18 | 33.31 | 33.21 | 33.32 | 33.21 | 33.6 | 33.93 | 33.57 | 33.59 | 33.39 | 33.76 | 33.99 | 33.58 | 32.27 | 32.36 | 32.63 | 32.47 | 32.32 | 32.22 | 32.94 | 32.99 | 33.04 | 33.45 | 32.55 | 33.05 | 33.83 | 33.97
0.4 | Pb | B.D.L. | B.D.L. | B.D.L. | B.D.L. | B.D.L. | B.D.L. | B.D.L. | B.D.L. | B.D.L. | B.D.L. | B.D.L. | B.D.L. | B.D.L. | B.D.L. | B.D.L. | B.D.L. | B.D.L. | B.D.L. | B.D.L. | B.D.L. | B.D.L. | B.D.L. | B.D.L. | B.D.L. | B.D.L. | B.D.L. | B.D.L. | B.D.L. | B.D.L. | B.D.L. | B.D.L. | B.D.L. | B.D.L. | B.D.L. | B.D.L. | B.D.L. | B.D.L. | B.D.L. | B.D.L. | B.D.L. | B.D.L. | B.D.L. | B.D.L. | B.D.L. | B.D.L. | B.D.L. | B.D.L. | B.D.L. | B.D.L. | B.D.L. | B.D.L. | B.D.L. | B.D.L. | B.D.L. | B.D.L. | B.D.L. | B.D.L. | B.D.L. | B.D.L. | B.D.L. | B.D.L. | B.D.L. | B.D.L. | B.D.L. | B.D.L. | B.D.L. | B.D.L. | B.D.L. | B.D.L. | B.D.L. | B.D.L. | B.D.L. | B.D.L. | B.D.L. | B.D.L. | B.D.L. | B.D.L. | B.D.L. | B.D.L. | B.D.L. | B.D.L. | B.D.L. | B.D.L. | B.D.L. | B.D.L. | B.D.L. | B.D.L. | B.D.L. | B.D.L. | B.D.L. | B.D.L. | B.D.L. | B.D.L. | B.D.L. | B.D.L. | B.D.L. | B.D.L. | B.D.L. | B.D.L. | B.D.L. | B.D.L. | B.D.L. | B.D.L. | B.D.L. | B.D.L. | B.D.L. | B.D.L. | B.D.L. | B.D.L. | B.D.L. | B.D.L. | B.D.L. | B.D.L. | B.D.L. | B.D.L. | B.D.L. | B.D.L. | B.D.L. | B.D.L. | B.D.L. | B.D.L. | B.D.L. | B.D.L. | B.D.L. | B.D.L. | B.D.L. | B.D.L. | B.D.L. | B.D.L. | B.D.L. | B.D.L. | B.D.L. | B.D.L. | B.D.L. | B.D.L. | B.D.L. | B.D.L. | B.D.L. | B.D.L. | B.D.L. | B.D.L. | B.D.L. | B.D.L. | B.D.L. | B.D.L. | B.D.L. | B.D.L. | B.D.L. | B.D.L. | B.D.L. | B.D.L. | B.D.L. | B.D.L. | B.D.L. | B.D.L. | B.D.L. | B.D.L. | B.D.L. | B.D.L. | B.D.L. | B.D.L. | B.D.L. | B.D.L. | B.D.L. | B.D.L. | B.D.L. | B.D.L. | B.D.L. | B.D.L. | B.D.L. | B.D.L. | B.D.L. | B.D.L. | B.D.L. | B.D.L. | B.D.L. | B.D.L. | B.D.L. | B.D.L. | B.D.L. | B.D.L. | B.D.L. | B.D.L. | B.D.L. | B.D.L. | B.D.L. | B.D.L. | B.D.L. | B.D.L. | B.D.L. | B.D.L. | B.D.L. | B.D.L. | B.D.L. | B.D.L. | B.D.L. | B.D.L. | B.D.L. | B.D.L. | B.D.L. | B.D.L. | B.D.L. | B.D.L. | B.D.L. | B.D.L. | B.D.L. | B.D.L. | B.D.L. | B.D.L. | B.D.L. | B.D.L. | B.D.L. | B.D.L. | B.D.L. | B.D.L. | B.D.L. | B.D.L. | B.D.L. | B.D.L. | B.D.L. | B.D.L. | B.D.L. | B.D.L. | B.D.L. | B.D.L. | B.D.L. | B.D.L. | B.D.L. | B.D.L. | B.D.L. | B.D.L. | B.D.L. | B.D.L. | B.D.L. | B.D.L. | B.D.L. | B.D.L. | B.D.L. | B.D.L. | B.D.L. | B.D.L. | B.D.L. | B.D.L. | B.D.L. | B.D.L. | B.D.L. | B.D.L. | B.D.L. | B.D.L. | B.D.L. | B.D.L. | B.D.L. | B.D.L. | B.D.L. | B.D.L. | B.D.L. | B.D.L. | B.D.L. | B.D.L. | B.D.L. | B.D.L. | B.D.L. | B.D.L. | B.D.L. | B.D.L. | B.D.L. | B.D.L. | B.D.L. | B.D.L. | B.D.L. | B.D.L. | B.D.L. | B.D.L. | B.D.L. | B.D.L. | B.D.L. | B.D.L. | B.D.L. | B.D.L. | B.D.L. | B.D.L. | B.D.L. | B.D.L. | B.D.L. | B.D.L. | B.D.L. | B.D.L. | B.D.L. | B.D.L. | B.D.L. | B.D.L. | B.D.L. | B.D.L. | B.D.L. | B.D.L. | B.D.L. | B.D.L. | B.D.L. | B.D.L. | B.D.L. | B.D.L. | B.D.L. | B.D.L. | B.D.L. | B.D.L. | B.D.L. | B.D.L. | B.D.L. | B.D.L. | B.D.L. | B.D.L. | B.D.L. | B.D.L. | B.D.L. | B.D.L. | B.D.L. | B.D.L. | B.D.L. | B.D.L. | B.D.L. | B.D.L. | B.D.L. | B.D.L. | B.D.L. | B.D.L. | B.D.L. | B.D.L. | B.D.L. | B.D.L. | B.D.L. | B.D.L. | B.D.L. | B.D.L. | B.D.L. | B.D.L. | B.D.L. | B.D.L. | B.D.L. | B.D.L. | B.D.L. | B.D.L. | B.D.L.
0.44 | As | B.D.L. | B.D.L. | B.D.L. | B.D.L. | B.D.L. | B.D.L. | B.D.L. | B.D.L. | B.D.L. | B.D.L. | B.D.L. | B.D.L. | B.D.L. | B.D.L. | B.D.L. | B.D.L. | B.D.L. | B.D.L. | B.D.L. | B.D.L. | B.D.L. | B.D.L. | B.D.L. | B.D.L. | B.D.L. | B.D.L. | B.D.L. | B.D.L. | B.D.L. | B.D.L. | B.D.L. | B.D.L. | B.D.L. | B.D.L. | B.D.L. | B.D.L. | B.D.L. | B.D.L. | B.D.L. | B.D.L. | B.D.L. | B.D.L. | B.D.L. | B.D.L. | B.D.L. | B.D.L. | B.D.L. | B.D.L. | B.D.L. | B.D.L. | B.D.L. | B.D.L. | B.D.L. | B.D.L. | B.D.L. | B.D.L. | B.D.L. | B.D.L. | B.D.L. | B.D.L. | 0.6291 | B.D.L. | B.D.L. | B.D.L. | B.D.L. | B.D.L. | B.D.L. | 0.6337 | B.D.L. | B.D.L. | B.D.L. | B.D.L. | B.D.L. | B.D.L. | B.D.L. | B.D.L. | B.D.L. | B.D.L. | B.D.L. | B.D.L. | B.D.L. | B.D.L. | B.D.L. | B.D.L. | B.D.L. | B.D.L. | B.D.L. | B.D.L. | B.D.L. | B.D.L. | B.D.L. | 0.4745 | 0.4845 | 0.5771 | B.D.L. | B.D.L. | B.D.L. | B.D.L. | B.D.L. | 0.5268 | B.D.L. | 0.4751 | B.D.L. | 0.6051 | 0.8276 | B.D.L. | B.D.L. | B.D.L. | B.D.L. | B.D.L. | 0.5015 | B.D.L. | B.D.L. | B.D.L. | B.D.L. | B.D.L. | B.D.L. | B.D.L. | B.D.L. | B.D.L. | B.D.L. | B.D.L. | B.D.L. | B.D.L. | B.D.L. | B.D.L. | B.D.L. | B.D.L. | B.D.L. | B.D.L. | B.D.L. | B.D.L. | B.D.L. | B.D.L. | B.D.L. | B.D.L. | B.D.L. | B.D.L. | B.D.L. | B.D.L. | B.D.L. | B.D.L. | B.D.L. | B.D.L. | B.D.L. | B.D.L. | B.D.L. | B.D.L. | B.D.L. | B.D.L. | B.D.L. | B.D.L. | B.D.L. | B.D.L. | B.D.L. | B.D.L. | B.D.L. | B.D.L. | B.D.L. | B.D.L. | B.D.L. | B.D.L. | B.D.L. | B.D.L. | B.D.L. | B.D.L. | B.D.L. | B.D.L. | B.D.L. | B.D.L. | B.D.L. | B.D.L. | B.D.L. | B.D.L. | B.D.L. | B.D.L. | B.D.L. | B.D.L. | B.D.L. | B.D.L. | B.D.L. | B.D.L. | B.D.L. | B.D.L. | B.D.L. | B.D.L. | B.D.L. | B.D.L. | B.D.L. | B.D.L. | B.D.L. | B.D.L. | B.D.L. | B.D.L. | B.D.L. | B.D.L. | B.D.L. | B.D.L. | B.D.L. | B.D.L. | B.D.L. | B.D.L. | B.D.L. | B.D.L. | B.D.L. | B.D.L. | B.D.L. | B.D.L. | B.D.L. | B.D.L. | B.D.L. | B.D.L. | B.D.L. | B.D.L. | B.D.L. | B.D.L. | B.D.L. | B.D.L. | B.D.L. | B.D.L. | B.D.L. | B.D.L. | B.D.L. | B.D.L. | B.D.L. | B.D.L. | B.D.L. | B.D.L. | B.D.L. | B.D.L. | B.D.L. | B.D.L. | B.D.L. | B.D.L. | B.D.L. | B.D.L. | B.D.L. | B.D.L. | B.D.L. | B.D.L. | B.D.L. | B.D.L. | B.D.L. | B.D.L. | B.D.L. | B.D.L. | B.D.L. | B.D.L. | B.D.L. | B.D.L. | B.D.L. | B.D.L. | B.D.L. | B.D.L. | B.D.L. | B.D.L. | B.D.L. | B.D.L. | B.D.L. | B.D.L. | B.D.L. | B.D.L. | B.D.L. | B.D.L. | B.D.L. | B.D.L. | B.D.L. | B.D.L. | B.D.L. | B.D.L. | B.D.L. | B.D.L. | B.D.L. | B.D.L. | B.D.L. | B.D.L. | B.D.L. | B.D.L. | B.D.L. | B.D.L. | B.D.L. | B.D.L. | B.D.L. | B.D.L. | B.D.L. | B.D.L. | B.D.L. | B.D.L. | B.D.L. | B.D.L. | B.D.L. | B.D.L. | B.D.L. | B.D.L. | B.D.L. | B.D.L. | B.D.L. | B.D.L. | B.D.L. | B.D.L. | B.D.L. | B.D.L. | B.D.L. | B.D.L. | B.D.L. | B.D.L. | B.D.L. | B.D.L. | B.D.L. | B.D.L. | B.D.L. | B.D.L. | B.D.L. | B.D.L. | B.D.L. | B.D.L. | B.D.L. | B.D.L. | B.D.L. | B.D.L. | B.D.L. | B.D.L. | B.D.L. | B.D.L. | B.D.L. | B.D.L. | B.D.L. | B.D.L. | B.D.L. | B.D.L. | B.D.L. | B.D.L. | B.D.L. | B.D.L. | B.D.L. | B.D.L. | B.D.L. | B.D.L. | B.D.L. | B.D.L. | B.D.L. | B.D.L.
0.23 | Ga | B.D.L. | B.D.L. | B.D.L. | B.D.L. | B.D.L. | B.D.L. | B.D.L. | B.D.L. | B.D.L. | B.D.L. | B.D.L. | B.D.L. | B.D.L. | B.D.L. | B.D.L. | B.D.L. | B.D.L. | B.D.L. | B.D.L. | B.D.L. | B.D.L. | B.D.L. | B.D.L. | B.D.L. | B.D.L. | B.D.L. | B.D.L. | B.D.L. | B.D.L. | B.D.L. | B.D.L. | B.D.L. | B.D.L. | B.D.L. | B.D.L. | B.D.L. | B.D.L. | B.D.L. | B.D.L. | B.D.L. | B.D.L. | B.D.L. | B.D.L. | B.D.L. | B.D.L. | B.D.L. | B.D.L. | B.D.L. | B.D.L. | B.D.L. | B.D.L. | B.D.L. | B.D.L. | B.D.L. | B.D.L. | B.D.L. | B.D.L. | B.D.L. | B.D.L. | B.D.L. | B.D.L. | B.D.L. | B.D.L. | B.D.L. | B.D.L. | B.D.L. | B.D.L. | B.D.L. | B.D.L. | B.D.L. | B.D.L. | B.D.L. | B.D.L. | B.D.L. | B.D.L. | B.D.L. | B.D.L. | B.D.L. | B.D.L. | B.D.L. | B.D.L. | B.D.L. | B.D.L. | B.D.L. | B.D.L. | B.D.L. | B.D.L. | B.D.L. | B.D.L. | B.D.L. | B.D.L. | B.D.L. | B.D.L. | B.D.L. | B.D.L. | B.D.L. | B.D.L. | B.D.L. | B.D.L. | B.D.L. | B.D.L. | B.D.L. | B.D.L. | B.D.L. | B.D.L. | B.D.L. | B.D.L. | B.D.L. | B.D.L. | B.D.L. | B.D.L. | B.D.L. | B.D.L. | B.D.L. | B.D.L. | B.D.L. | B.D.L. | B.D.L. | B.D.L. | B.D.L. | B.D.L. | B.D.L. | B.D.L. | B.D.L. | B.D.L. | B.D.L. | B.D.L. | B.D.L. | B.D.L. | B.D.L. | B.D.L. | B.D.L. | B.D.L. | B.D.L. | B.D.L. | B.D.L. | B.D.L. | B.D.L. | B.D.L. | B.D.L. | B.D.L. | B.D.L. | B.D.L. | B.D.L. | B.D.L. | B.D.L. | B.D.L. | B.D.L. | B.D.L. | B.D.L. | B.D.L. | B.D.L. | B.D.L. | B.D.L. | B.D.L. | B.D.L. | B.D.L. | B.D.L. | B.D.L. | B.D.L. | B.D.L. | B.D.L. | B.D.L. | B.D.L. | B.D.L. | B.D.L. | B.D.L. | B.D.L. | B.D.L. | B.D.L. | B.D.L. | B.D.L. | B.D.L. | B.D.L. | B.D.L. | B.D.L. | B.D.L. | B.D.L. | B.D.L. | B.D.L. | B.D.L. | B.D.L. | B.D.L. | B.D.L. | B.D.L. | B.D.L. | B.D.L. | B.D.L. | B.D.L. | B.D.L. | B.D.L. | B.D.L. | B.D.L. | B.D.L. | B.D.L. | B.D.L. | B.D.L. | B.D.L. | B.D.L. | B.D.L. | B.D.L. | B.D.L. | B.D.L. | B.D.L. | B.D.L. | B.D.L. | B.D.L. | B.D.L. | 0.4105 | 0.5675 | B.D.L. | B.D.L. | B.D.L. | B.D.L. | B.D.L. | B.D.L. | B.D.L. | B.D.L. | B.D.L. | B.D.L. | B.D.L. | B.D.L. | B.D.L. | B.D.L. | B.D.L. | B.D.L. | B.D.L. | B.D.L. | B.D.L. | B.D.L. | B.D.L. | B.D.L. | B.D.L. | B.D.L. | B.D.L. | B.D.L. | B.D.L. | B.D.L. | B.D.L. | B.D.L. | B.D.L. | B.D.L. | B.D.L. | B.D.L. | B.D.L. | B.D.L. | B.D.L. | B.D.L. | B.D.L. | B.D.L. | B.D.L. | B.D.L. | B.D.L. | B.D.L. | B.D.L. | B.D.L. | B.D.L. | B.D.L. | B.D.L. | B.D.L. | B.D.L. | B.D.L. | B.D.L. | B.D.L. | B.D.L. | B.D.L. | B.D.L. | B.D.L. | B.D.L. | B.D.L. | B.D.L. | B.D.L. | B.D.L. | B.D.L. | B.D.L. | B.D.L. | B.D.L. | B.D.L. | B.D.L. | B.D.L. | B.D.L. | B.D.L. | B.D.L. | B.D.L. | B.D.L. | B.D.L. | B.D.L. | B.D.L. | B.D.L. | B.D.L. | B.D.L. | B.D.L. | B.D.L. | B.D.L. | B.D.L. | B.D.L. | B.D.L. | B.D.L. | B.D.L. | B.D.L. | B.D.L. | B.D.L. | B.D.L. | B.D.L. | B.D.L. | B.D.L. | B.D.L. | B.D.L. | B.D.L. | B.D.L. | B.D.L. | B.D.L. | B.D.L. | B.D.L. | B.D.L. | B.D.L. | B.D.L. | B.D.L. | B.D.L. | B.D.L. | B.D.L. | B.D.L. | B.D.L. | B.D.L. | B.D.L. | B.D.L. | B.D.L. | B.D.L. | B.D.L. | B.D.L. | B.D.L. | B.D.L. | B.D.L. | B.D.L. | B.D.L. | B.D.L. | B.D.L. | B.D.L. | B.D.L. | B.D.L. | B.D.L. | B.D.L.
0.1 | Ge | B.D.L. | B.D.L. | B.D.L. | B.D.L. | B.D.L. | B.D.L. | B.D.L. | B.D.L. | B.D.L. | B.D.L. | B.D.L. | B.D.L. | B.D.L. | B.D.L. | B.D.L. | B.D.L. | B.D.L. | B.D.L. | B.D.L. | B.D.L. | B.D.L. | B.D.L. | B.D.L. | B.D.L. | B.D.L. | B.D.L. | B.D.L. | B.D.L. | B.D.L. | B.D.L. | B.D.L. | B.D.L. | B.D.L. | B.D.L. | B.D.L. | B.D.L. | B.D.L. | B.D.L. | B.D.L. | B.D.L. | B.D.L. | B.D.L. | B.D.L. | B.D.L. | B.D.L. | B.D.L. | B.D.L. | B.D.L. | B.D.L. | B.D.L. | B.D.L. | B.D.L. | B.D.L. | B.D.L. | B.D.L. | B.D.L. | B.D.L. | B.D.L. | B.D.L. | B.D.L. | B.D.L. | B.D.L. | B.D.L. | B.D.L. | B.D.L. | B.D.L. | B.D.L. | B.D.L. | B.D.L. | B.D.L. | B.D.L. | B.D.L. | B.D.L. | 0.1332 | B.D.L. | B.D.L. | B.D.L. | B.D.L. | B.D.L. | B.D.L. | B.D.L. | B.D.L. | B.D.L. | B.D.L. | B.D.L. | B.D.L. | B.D.L. | B.D.L. | B.D.L. | B.D.L. | B.D.L. | B.D.L. | B.D.L. | B.D.L. | B.D.L. | B.D.L. | B.D.L. | B.D.L. | B.D.L. | B.D.L. | B.D.L. | B.D.L. | B.D.L. | B.D.L. | B.D.L. | B.D.L. | B.D.L. | B.D.L. | B.D.L. | B.D.L. | B.D.L. | B.D.L. | B.D.L. | B.D.L. | B.D.L. | B.D.L. | B.D.L. | B.D.L. | B.D.L. | B.D.L. | 0.1197 | B.D.L. | B.D.L. | B.D.L. | B.D.L. | B.D.L. | B.D.L. | B.D.L. | B.D.L. | B.D.L. | B.D.L. | B.D.L. | B.D.L. | B.D.L. | B.D.L. | B.D.L. | B.D.L. | B.D.L. | B.D.L. | B.D.L. | B.D.L. | B.D.L. | B.D.L. | B.D.L. | B.D.L. | B.D.L. | B.D.L. | B.D.L. | B.D.L. | B.D.L. | B.D.L. | B.D.L. | B.D.L. | B.D.L. | 0.1017 | B.D.L. | B.D.L. | B.D.L. | B.D.L. | B.D.L. | B.D.L. | B.D.L. | B.D.L. | B.D.L. | B.D.L. | B.D.L. | B.D.L. | B.D.L. | B.D.L. | B.D.L. | B.D.L. | B.D.L. | B.D.L. | B.D.L. | B.D.L. | B.D.L. | B.D.L. | B.D.L. | B.D.L. | B.D.L. | B.D.L. | B.D.L. | B.D.L. | B.D.L. | B.D.L. | B.D.L. | B.D.L. | B.D.L. | B.D.L. | B.D.L. | B.D.L. | B.D.L. | B.D.L. | B.D.L. | B.D.L. | B.D.L. | B.D.L. | B.D.L. | B.D.L. | B.D.L. | B.D.L. | B.D.L. | B.D.L. | B.D.L. | B.D.L. | B.D.L. | B.D.L. | B.D.L. | B.D.L. | B.D.L. | B.D.L. | B.D.L. | B.D.L. | B.D.L. | B.D.L. | B.D.L. | B.D.L. | B.D.L. | B.D.L. | B.D.L. | B.D.L. | B.D.L. | B.D.L. | B.D.L. | B.D.L. | B.D.L. | B.D.L. | B.D.L. | B.D.L. | B.D.L. | B.D.L. | B.D.L. | B.D.L. | B.D.L. | B.D.L. | B.D.L. | B.D.L. | B.D.L. | B.D.L. | B.D.L. | B.D.L. | B.D.L. | B.D.L. | B.D.L. | B.D.L. | B.D.L. | B.D.L. | B.D.L. | B.D.L. | B.D.L. | B.D.L. | B.D.L. | B.D.L. | B.D.L. | B.D.L. | B.D.L. | B.D.L. | B.D.L. | B.D.L. | B.D.L. | B.D.L. | B.D.L. | B.D.L. | B.D.L. | B.D.L. | B.D.L. | B.D.L. | 0.1015 | B.D.L. | B.D.L. | B.D.L. | B.D.L. | B.D.L. | B.D.L. | B.D.L. | B.D.L. | B.D.L. | 0.112 | B.D.L. | B.D.L. | B.D.L. | B.D.L. | B.D.L. | B.D.L. | B.D.L. | B.D.L. | B.D.L. | B.D.L. | B.D.L. | B.D.L. | B.D.L. | B.D.L. | B.D.L. | B.D.L. | B.D.L. | B.D.L. | B.D.L. | B.D.L. | B.D.L. | B.D.L. | B.D.L. | B.D.L. | B.D.L. | B.D.L. | B.D.L. | B.D.L. | B.D.L. | B.D.L. | B.D.L. | B.D.L. | B.D.L. | B.D.L. | B.D.L. | B.D.L. | B.D.L. | B.D.L. | B.D.L. | B.D.L. | B.D.L. | B.D.L. | B.D.L. | B.D.L. | B.D.L. | B.D.L. | B.D.L. | B.D.L. | B.D.L. | B.D.L. | B.D.L. | B.D.L. | B.D.L. | B.D.L. | B.D.L. | B.D.L. | B.D.L. | B.D.L. | B.D.L. | B.D.L. | B.D.L. | B.D.L. | B.D.L. | B.D.L.
0.07 | Zn | 66.57 | 65.55 | 66.14 | 65.92 | 66.66 | 65.72 | 66.19 | 66.4 | 56.26 | 55.92 | 54.91 | 55.54 | 54.75 | 54.39 | 55.33 | 55.45 | 55.15 | 65.39 | 65.13 | 64.47 | 64.86 | 64.22 | 65.26 | 65.16 | 64.86 | 64.24 | 64.03 | 62.95 | 63.06 | 63.59 | 63.4 | 63.32 | 63.44 | 63.6 | 63.46 | 63.41 | 65.14 | 54.73 | 55.16 | 54.8 | 54.35 | 54.66 | 54.72 | 58.26 | 58.25 | 57.35 | 57.43 | 57.64 | 57.77 | 57.28 | 54.32 | 54.69 | 53.52 | 52.23 | 55.32 | 55.73 | 55.51 | 55.35 | 55.49 | 55.32 | 66.01 | 66.25 | 65.93 | 65.71 | 65.66 | 65.77 | 65.41 | 65.32 | 65.3 | 66.96 | 66.79 | 67.03 | 67.23 | 66.49 | 67.31 | 67.37 | 67.06 | 67.65 | 66.92 | 67.47 | 66.41 | 65.32 | 65.73 | 65.13 | 65.35 | 64.85 | 64.98 | 65.46 | 65.04 | 65.8 | 65.39 | 65.49 | 65.91 | 65.9 | 65.1 | 65.63 | 66.01 | 64.63 | 65.67 | 65.24 | 65.89 | 65.83 | 66.38 | 66.34 | 65.68 | 66.42 | 66.23 | 66.2 | 64.98 | 66.3 | 65.55 | 65.95 | 66 | 66.16 | 66.37 | 66.75 | 66.62 | 66.43 | 66.33 | 67.84 | 67.47 | 67.05 | 66.1 | 66.27 | 66.25 | 65.66 | 66.68 | 66.37 | 66.77 | 66.6 | 66.63 | 66.14 | 66.38 | 66.82 | 67.23 | 66.77 | 66.57 | 67.8 | 67.36 | 65.88 | 64.98 | 64.89 | 65.25 | 65.43 | 64.48 | 64.98 | 65.07 | 65.43 | 65.15 | 64.98 | 64.12 | 64.64 | 67.82 | 66.47 | 66.02 | 66.19 | 66.45 | 66.93 | 66.29 | 66.18 | 65.9 | 66.38 | 66.51 | 65.6 | 66.69 | 66.18 | 64.38 | 65.71 | 66.79 | 66.45 | 67.45 | 67.26 | 67.34 | 67.39 | 67.02 | 67.87 | 67.68 | 67.57 | 67.54 | 67.44 | 67.53 | 67.76 | 67.64 | 67.7 | 67.89 | 67.86 | 66.19 | 66.1 | 65.85 | 66.2 | 65.62 | 66.31 | 66.43 | 65.34 | 66.58 | 66.52 | 66.37 | 66.43 | 67.21 | 67.17 | 67.18 | 67.31 | 67.33 | 64.18 | 65.24 | 65.07 | 65.43 | 64.69 | 63.66 | 63.49 | 64.93 | 64.61 | 65.54 | 65.52 | 65.36 | 65.94 | 63.25 | 62.92 | 63.69 | 63.12 | 62.61 | 62.67 | 63.35 | 63.31 | 62.49 | 65.34 | 64.88 | 63.16 | 63.39 | 63.9 | 61.49 | 59.87 | 61.5 | 62.93 | 64.21 | 65.14 | 62.66 | 64.26 | 65.43 | 63.18 | 65.87 | 65.52 | 65.13 | 66.41 | 65.22 | 66.66 | 65.92 | 66.62 | 65.23 | 65.51 | 64.53 | 61.85 | 65.27 | 65.3 | 62.17 | 61.3 | 60.74 | 61.55 | 60.6 | 61.83 | 60.08 | 58.04 | 56.96 | 65.53 | 64.98 | 65.42 | 64.27 | 64.25 | 64.19 | 63.91 | 64.1 | 66.25 | 66.52 | 65.97 | 60.78 | 65.76 | 65.64 | 65.16 | 66.19 | 65.58 | 65.43 | 66.16 | 65.58 | 66.25 | 65.92 | 64.47 | 65.74 | 65.58 | 65.71 | 64.63 | 65.01 | 60.14 | 61.06 | 64.41 | 63.7 | 59.79 | 63.42 | 63.03 | 63.59 | 62.89 | 63.29 | 63.26 | 65.47 | 64.49 | 63.34 | 64.66 | 65.85 | 65.89 | 65.57 | 59.48 | 65.08 | 65.35 | 65.27 | 65.57 | 64.8 | 65.8 | 65.89 | 64.56 | 65.15 | 63.49 | 63.1 | 63.07 | 63.12 | 63.15 | 62.63 | 63.32 | 61.71 | 62.97 | 63.03 | 64 | 63.69 | 64.32 | 65.21 | 64.48 | 63.13 | 62.3 | 66.83 | 66.68 | 66.97 | 66.01 | 62.09 | 66.26
0.06 | Cu | 0.2564 | 0.5064 | 0.1775 | 0.2784 | 0.1077 | 0.2332 | 0.2054 | 0.1634 | B.D.L. | 0.0603 | B.D.L. | B.D.L. | B.D.L. | B.D.L. | B.D.L. | 0.0695 | B.D.L. | B.D.L. | B.D.L. | 0.144 | B.D.L. | B.D.L. | B.D.L. | B.D.L. | B.D.L. | B.D.L. | B.D.L. | B.D.L. | B.D.L. | B.D.L. | B.D.L. | B.D.L. | B.D.L. | B.D.L. | B.D.L. | B.D.L. | 0.0808 | B.D.L. | 0.0625 | 0.1012 | 0.1245 | B.D.L. | B.D.L. | B.D.L. | B.D.L. | B.D.L. | B.D.L. | B.D.L. | 0.0915 | B.D.L. | 0.1772 | B.D.L. | 0.6866 | 1.33 | B.D.L. | B.D.L. | B.D.L. | 0.0752 | B.D.L. | B.D.L. | B.D.L. | B.D.L. | 0.129 | 0.1887 | 0.2772 | 0.1601 | 0.1551 | B.D.L. | 0.3481 | 0.4176 | 0.09 | B.D.L. | 0.1082 | 0.3113 | 0.09 | 0.0861 | B.D.L. | B.D.L. | 0.1727 | 0.1175 | 0.7261 | 0.356 | 0.169 | 0.4027 | 0.1112 | 0.7034 | 0.4087 | 0.1686 | 0.3444 | 0.1509 | 0.305 | 0.4503 | B.D.L. | 0.2324 | 0.7561 | 0.1949 | 0.1058 | 0.5379 | 0.1607 | 0.4657 | 0.0913 | B.D.L. | B.D.L. | 0.1189 | B.D.L. | B.D.L. | 0.1801 | 0.0794 | 0.3551 | B.D.L. | B.D.L. | B.D.L. | B.D.L. | 0.1274 | 0.1445 | B.D.L. | B.D.L. | 0.3106 | 0.1928 | B.D.L. | B.D.L. | 0.235 | 0.4402 | B.D.L. | B.D.L. | B.D.L. | B.D.L. | 0.1086 | B.D.L. | B.D.L. | B.D.L. | B.D.L. | B.D.L. | B.D.L. | 0.1117 | 0.2478 | 0.1381 | 0.0776 | 0.0957 | 0.3855 | B.D.L. | B.D.L. | 0.1364 | 0.0662 | 0.0751 | B.D.L. | B.D.L. | 0.142 | 0.1429 | 0.108 | 0.4258 | 0.1 | B.D.L. | 0.0713 | 0.0702 | 0.1134 | 0.116 | 0.072 | B.D.L. | B.D.L. | 0.1371 | B.D.L. | B.D.L. | 0.1428 | B.D.L. | 0.2206 | 1.09 | 0.3958 | 0.1651 | 0.1826 | B.D.L. | B.D.L. | B.D.L. | B.D.L. | B.D.L. | B.D.L. | B.D.L. | B.D.L. | B.D.L. | B.D.L. | B.D.L. | B.D.L. | 0.0877 | B.D.L. | B.D.L. | B.D.L. | B.D.L. | B.D.L. | B.D.L. | B.D.L. | B.D.L. | B.D.L. | B.D.L. | B.D.L. | B.D.L. | B.D.L. | 0.0696 | B.D.L. | 0.1679 | B.D.L. | 0.1705 | 0.1229 | 0.2196 | 0.9021 | B.D.L. | B.D.L. | 0.1612 | 0.0879 | 0.4253 | 0.5942 | B.D.L. | 0.0961 | B.D.L. | 0.2353 | 0.1458 | 0.0923 | B.D.L. | 0.0693 | 0.1196 | B.D.L. | 0.2707 | 0.0952 | B.D.L. | B.D.L. | 0.9783 | B.D.L. | B.D.L. | 0.1025 | B.D.L. | 0.0653 | B.D.L. | 0.5643 | B.D.L. | 0.868 | B.D.L. | B.D.L. | 1.26 | 0.0666 | B.D.L. | 0.0614 | 0.1099 | B.D.L. | B.D.L. | B.D.L. | B.D.L. | B.D.L. | B.D.L. | B.D.L. | B.D.L. | B.D.L. | B.D.L. | B.D.L. | B.D.L. | B.D.L. | B.D.L. | B.D.L. | 0.0953 | 0.0906 | B.D.L. | B.D.L. | B.D.L. | B.D.L. | 4.43 | 0.08 | 0.5666 | 0.1178 | 0.7894 | 0.147 | B.D.L. | 0.0974 | 0.5069 | 0.1272 | 0.1343 | 0.2209 | 2.94 | 0.504 | 0.0739 | 0.072 | 0.1066 | B.D.L. | 0.1308 | 0.1169 | 0.0643 | B.D.L. | 0.0905 | 0.97 | 0.0612 | B.D.L. | 0.0765 | 0.2954 | 0.1595 | 2.91 | B.D.L. | 0.1739 | 0.5128 | 3.07 | B.D.L. | B.D.L. | 0.0606 | B.D.L. | B.D.L. | B.D.L. | B.D.L. | B.D.L. | 0.9209 | B.D.L. | B.D.L. | B.D.L. | B.D.L. | 2.93 | 0.4647 | 0.0842 | 0.0713 | 0.1686 | 0.2749 | B.D.L. | 0.0758 | 0.0601 | 0.1407 | 1.18 | 0.1048 | B.D.L. | B.D.L. | B.D.L. | B.D.L. | B.D.L. | 0.0695 | B.D.L. | B.D.L. | B.D.L. | B.D.L. | B.D.L. | 0.0915 | B.D.L. | B.D.L. | B.D.L. | B.D.L. | B.D.L. | B.D.L. | B.D.L. | B.D.L. | B.D.L.
0.05 | Fe | B.D.L. | B.D.L. | B.D.L. | B.D.L. | B.D.L. | B.D.L. | B.D.L. | B.D.L. | 10.25 | 10.12 | 10.3 | 10.08 | 10.83 | 11.05 | 10.03 | 10.32 | 10.41 | 1.86 | 2.06 | 1.98 | 1.96 | 2.91 | 1.89 | 1.85 | 1.68 | 2.72 | 2.58 | 3.59 | 3.34 | 2.94 | 3.26 | 3.02 | 3.38 | 2.96 | 3.2 | 3.24 | 2.63 | 10.83 | 10.84 | 10.82 | 11 | 10.9 | 10.8 | 7.56 | 8 | 8.42 | 8.52 | 8.39 | 8.4 | 8.66 | 10.84 | 10.67 | 10.8 | 10.96 | 10 | 9.8 | 10.13 | 10.19 | 10.33 | 10.05 | 0.1216 | B.D.L. | 0.0962 | 0.2666 | 0.4121 | 0.0802 | 0.1328 | B.D.L. | 0.3862 | 0.1051 | B.D.L. | B.D.L. | 0.0507 | 0.161 | B.D.L. | 0.0882 | 0.1958 | B.D.L. | 0.0993 | B.D.L. | 0.5531 | B.D.L. | 0.1158 | 0.2834 | 0.1608 | 0.2559 | 0.1779 | B.D.L. | 0.1817 | 0.0708 | 0.2058 | 0.3183 | B.D.L. | 0.1586 | 0.6861 | 0.0951 | 0.083 | 0.4018 | 0.4115 | 0.2678 | 0.1247 | 0.5285 | 0.0807 | 0.1294 | 0.3092 | 0.3367 | 0.2 | 0.1769 | 0.5133 | B.D.L. | 0.2669 | 0.1139 | B.D.L. | B.D.L. | B.D.L. | 0.1787 | 0.4146 | 0.5119 | 0.7672 | 0.0523 | 0.0527 | B.D.L. | 1.06 | B.D.L. | B.D.L. | B.D.L. | B.D.L. | B.D.L. | B.D.L. | B.D.L. | B.D.L. | B.D.L. | B.D.L. | B.D.L. | B.D.L. | B.D.L. | B.D.L. | B.D.L. | B.D.L. | B.D.L. | 0.7411 | 0.4746 | 0.4096 | 0.3832 | 0.4015 | 0.32 | 0.3762 | 0.3761 | 0.4211 | 0.4816 | 0.7853 | 0.4325 | 0.295 | 0.3059 | 0.2404 | 0.3363 | 0.2747 | 0.2878 | 0.2616 | 0.3703 | 0.3093 | 0.743 | 0.7094 | 0.8593 | 0.8154 | 0.8168 | 1.68 | 0.8141 | 0.7817 | 0.8813 | 0.0568 | B.D.L. | 0.0543 | B.D.L. | 0.2267 | 0.0638 | B.D.L. | B.D.L. | B.D.L. | B.D.L. | B.D.L. | B.D.L. | B.D.L. | B.D.L. | B.D.L. | 0.0686 | 0.1052 | B.D.L. | 0.0976 | 0.1431 | 0.0676 | 0.1824 | B.D.L. | B.D.L. | B.D.L. | 0.0746 | 0.0789 | B.D.L. | B.D.L. | 0.2289 | B.D.L. | 0.0664 | 0.2036 | 1.26 | 1.47 | 1.34 | 1.1 | 1.45 | 1.38 | 1.34 | 1.23 | 1.2 | 0.9766 | 0.3662 | 0.6959 | 0.2692 | 2.71 | 2.83 | 2.68 | 3.09 | 2.92 | 3.06 | 2.86 | 2.65 | 1.71 | 0.3859 | 0.3331 | 2.83 | 2.9 | 2.18 | 5.19 | 5.79 | 5.14 | 2.49 | 2.19 | 1.72 | 1.97 | 2.81 | 1.36 | 3.37 | 1 | 1.3 | 1.62 | 0.9753 | 1.77 | 0.0863 | 0.1009 | 0.6676 | 1.57 | 1.42 | 2.23 | 4.75 | 1.72 | 1.87 | 4.84 | 5.42 | 5.44 | 5.19 | 6.14 | 5.2 | 6.16 | 7.93 | 4.31 | 0.3722 | 1.09 | 0.4867 | 1.85 | 1.95 | 1.74 | 1.97 | 1.97 | 0.2482 | 0.2837 | 0.3939 | 2.65 | 0.7266 | 0.4153 | 0.2773 | 0.2575 | 0.2862 | 0.4532 | 0.2609 | 0.2561 | 0.1382 | 0.2103 | 0.559 | 0.2372 | 0.3935 | 0.6621 | 0.2315 | 0.2484 | 0.4036 | 4.96 | 1.96 | 1.97 | 2.64 | 3.07 | 2.95 | 2.64 | 3 | 2.65 | 2.56 | 1.17 | 2.28 | 1.92 | 1.62 | 0.6924 | 0.8996 | 0.9603 | 3.12 | 0.5936 | 0.5232 | 1.06 | 0.5159 | 0.6694 | 0.2574 | 0.8231 | 1.79 | 0.5802 | 1.77 | 2.32 | 2.25 | 2.54 | 2.4 | 2.79 | 2.39 | 3 | 2.7 | 3.58 | 2.53 | 2.84 | 2.58 | 1.17 | 2.71 | 3.4 | 4.15 | 0.6624 | 0.2408 | 0.6433 | 1.46 | 4.29 | 0.45
0.06 | Cd | 0.3506 | 0.3169 | 0.3287 | 0.2955 | 0.2965 | 0.3422 | 0.2697 | 0.3922 | B.D.L. | B.D.L. | B.D.L. | B.D.L. | B.D.L. | B.D.L. | B.D.L. | B.D.L. | B.D.L. | 0.1084 | 0.16 | 0.118 | 0.1283 | 0.149 | 0.1093 | 0.1259 | 0.1414 | 0.1551 | 0.0799 | 0.1166 | 0.1239 | 0.1069 | 0.0912 | 0.1077 | 0.0734 | 0.0658 | 0.1029 | 0.0706 | 0.1505 | B.D.L. | B.D.L. | B.D.L. | B.D.L. | B.D.L. | B.D.L. | B.D.L. | B.D.L. | B.D.L. | B.D.L. | B.D.L. | B.D.L. | B.D.L. | B.D.L. | B.D.L. | B.D.L. | B.D.L. | B.D.L. | B.D.L. | B.D.L. | B.D.L. | B.D.L. | B.D.L. | B.D.L. | 0.1802 | 0.0713 | 0.1043 | 0.1204 | 0.0757 | 0.0833 | B.D.L. | 0.1863 | 0.1 | 0.0911 | 0.1221 | 0.1476 | 0.094 | 0.1123 | 0.0619 | B.D.L. | 0.1012 | 0.1062 | 0.086 | 0.108 | 0.1205 | 0.0999 | 0.0871 | B.D.L. | 0.1024 | 0.0677 | 0.0927 | 0.0929 | 0.0878 | 0.078 | 0.0685 | B.D.L. | 0.0878 | 0.1453 | 0.1135 | 0.0635 | 0.1289 | 0.1249 | B.D.L. | 0.1303 | B.D.L. | 0.0783 | 0.1148 | B.D.L. | B.D.L. | 0.3081 | 0.1494 | 0.0688 | 0.0756 | 0.1866 | 0.11 | 0.0631 | 0.1693 | 0.1487 | 0.1116 | B.D.L. | B.D.L. | 0.1302 | 0.1084 | 0.1063 | 0.1074 | 0.0964 | 0.0668 | 0.2012 | 0.0912 | 0.1159 | 0.0667 | 0.0709 | 0.2375 | 0.1259 | 0.1345 | 0.0997 | 0.0877 | 0.1075 | 0.1445 | 0.1194 | 0.1691 | 0.0915 | 0.7064 | 0.2767 | 0.2515 | 0.2452 | 0.2725 | 0.2614 | 0.2699 | 0.2703 | 0.2024 | 0.2804 | 0.3208 | 0.2242 | 0.316 | B.D.L. | 0.2785 | 0.2982 | 0.3037 | 0.262 | 0.2735 | 0.245 | 0.282 | 0.3433 | 0.2705 | 0.2395 | 0.2848 | 0.2355 | 0.2589 | 0.2307 | 0.2425 | 0.2402 | 0.2563 | 0.2448 | 0.1035 | B.D.L. | B.D.L. | 0.0978 | B.D.L. | B.D.L. | 0.0771 | B.D.L. | B.D.L. | 0.1171 | 0.0787 | 0.0919 | B.D.L. | 0.0965 | 0.0644 | 0.0637 | 0.1176 | B.D.L. | 0.0833 | 0.1024 | B.D.L. | 0.0913 | 0.4194 | 0.0962 | 0.0803 | 0.0639 | B.D.L. | 0.361 | 0.2502 | 0.24 | 0.0606 | 0.1182 | 0.171 | 0.2673 | 0.2846 | 0.2182 | 0.2467 | 0.2978 | 0.2299 | 0.2134 | 0.2095 | 0.1281 | 0.2979 | 0.267 | 0.3149 | 0.2746 | 0.264 | 0.2817 | 0.2897 | 0.2111 | 0.2338 | 0.2714 | 0.2548 | 0.2798 | 0.3594 | 0.3093 | 0.2156 | 0.2467 | 0.2141 | 0.2118 | 0.2072 | 0.2987 | 0.2265 | 0.2058 | 0.1831 | 0.341 | 0.2361 | 0.2394 | 0.221 | 0.2421 | 0.1362 | 0.1102 | 0.1376 | 0.2064 | 0.2178 | 0.2676 | 0.1078 | 0.1219 | 0.1971 | 0.235 | B.D.L. | 0.122 | 0.1463 | 0.1859 | 0.1896 | 0.1893 | 0.1961 | 0.1867 | 0.262 | 0.1955 | 0.1746 | 0.2268 | 0.2545 | 0.3092 | 0.2531 | 0.292 | 0.3037 | 0.3059 | 0.2643 | 0.2692 | 0.2993 | 0.2747 | 0.2755 | 0.2638 | 0.2613 | 0.3049 | 0.2771 | 0.2793 | 0.292 | 0.327 | 0.1951 | 0.2282 | 0.2772 | 0.2475 | 0.1995 | 0.3059 | 0.2454 | 0.3687 | 0.3469 | 0.2701 | 0.3495 | 0.2658 | 0.2626 | 0.2182 | 0.2279 | 0.3354 | 0.3213 | 0.2309 | 0.3314 | 0.3131 | 0.3175 | 0.196 | 0.2841 | 0.2291 | 0.1238 | 0.2107 | 0.1922 | 0.1563 | 0.109 | 0.1687 | 0.2315 | 0.2045 | 0.145 | 0.2344 | 0.2686 | 0.1606 | 0.0979 | 0.1907 | 0.1288 | 0.2862 | 0.2605 | 0.2294 | 0.2732 | 0.2188 | 0.1717 | 0.195 | 0.3235 | 0.2114 | 0.2576 | 0.2998 | 0.2876 | 0.279 | 0.3202 | 0.3195 | 0.2759 | 0.2115 | 0.2625 | 0.2318 | 0.1091 | B.D.L. | 0.1239
0.05 | Ag | B.D.L. | B.D.L. | B.D.L. | B.D.L. | B.D.L. | B.D.L. | B.D.L. | B.D.L. | B.D.L. | B.D.L. | B.D.L. | B.D.L. | B.D.L. | B.D.L. | B.D.L. | B.D.L. | B.D.L. | B.D.L. | B.D.L. | B.D.L. | B.D.L. | B.D.L. | B.D.L. | B.D.L. | B.D.L. | B.D.L. | B.D.L. | B.D.L. | B.D.L. | B.D.L. | B.D.L. | B.D.L. | B.D.L. | B.D.L. | B.D.L. | B.D.L. | B.D.L. | B.D.L. | B.D.L. | B.D.L. | B.D.L. | B.D.L. | B.D.L. | B.D.L. | B.D.L. | B.D.L. | B.D.L. | B.D.L. | B.D.L. | B.D.L. | B.D.L. | B.D.L. | B.D.L. | B.D.L. | B.D.L. | B.D.L. | B.D.L. | B.D.L. | B.D.L. | B.D.L. | B.D.L. | B.D.L. | B.D.L. | B.D.L. | B.D.L. | B.D.L. | B.D.L. | B.D.L. | B.D.L. | B.D.L. | B.D.L. | B.D.L. | B.D.L. | 0.0558 | B.D.L. | B.D.L. | B.D.L. | B.D.L. | B.D.L. | B.D.L. | B.D.L. | B.D.L. | B.D.L. | B.D.L. | B.D.L. | B.D.L. | B.D.L. | B.D.L. | B.D.L. | B.D.L. | B.D.L. | B.D.L. | B.D.L. | B.D.L. | B.D.L. | B.D.L. | B.D.L. | B.D.L. | B.D.L. | B.D.L. | B.D.L. | B.D.L. | B.D.L. | B.D.L. | B.D.L. | B.D.L. | 0.0527 | B.D.L. | B.D.L. | B.D.L. | B.D.L. | B.D.L. | B.D.L. | B.D.L. | B.D.L. | B.D.L. | B.D.L. | B.D.L. | B.D.L. | B.D.L. | B.D.L. | B.D.L. | B.D.L. | B.D.L. | B.D.L. | B.D.L. | B.D.L. | B.D.L. | B.D.L. | B.D.L. | B.D.L. | B.D.L. | B.D.L. | B.D.L. | B.D.L. | B.D.L. | B.D.L. | B.D.L. | B.D.L. | B.D.L. | B.D.L. | B.D.L. | B.D.L. | B.D.L. | B.D.L. | B.D.L. | B.D.L. | B.D.L. | B.D.L. | B.D.L. | B.D.L. | B.D.L. | B.D.L. | B.D.L. | B.D.L. | B.D.L. | B.D.L. | B.D.L. | B.D.L. | B.D.L. | B.D.L. | B.D.L. | B.D.L. | B.D.L. | B.D.L. | B.D.L. | B.D.L. | B.D.L. | 0.0623 | B.D.L. | B.D.L. | B.D.L. | B.D.L. | B.D.L. | B.D.L. | B.D.L. | B.D.L. | B.D.L. | B.D.L. | B.D.L. | B.D.L. | B.D.L. | B.D.L. | B.D.L. | B.D.L. | B.D.L. | B.D.L. | B.D.L. | B.D.L. | B.D.L. | B.D.L. | B.D.L. | B.D.L. | B.D.L. | B.D.L. | B.D.L. | B.D.L. | B.D.L. | 0.0571 | B.D.L. | B.D.L. | B.D.L. | 0.0577 | B.D.L. | B.D.L. | B.D.L. | B.D.L. | B.D.L. | B.D.L. | B.D.L. | B.D.L. | B.D.L. | B.D.L. | B.D.L. | B.D.L. | B.D.L. | B.D.L. | B.D.L. | B.D.L. | B.D.L. | B.D.L. | B.D.L. | B.D.L. | B.D.L. | 0.0613 | B.D.L. | B.D.L. | B.D.L. | B.D.L. | B.D.L. | B.D.L. | B.D.L. | B.D.L. | B.D.L. | B.D.L. | B.D.L. | B.D.L. | B.D.L. | B.D.L. | B.D.L. | B.D.L. | B.D.L. | B.D.L. | B.D.L. | B.D.L. | B.D.L. | B.D.L. | B.D.L. | B.D.L. | B.D.L. | B.D.L. | B.D.L. | B.D.L. | B.D.L. | B.D.L. | B.D.L. | B.D.L. | B.D.L. | B.D.L. | B.D.L. | B.D.L. | B.D.L. | B.D.L. | B.D.L. | B.D.L. | B.D.L. | B.D.L. | B.D.L. | B.D.L. | B.D.L. | B.D.L. | B.D.L. | B.D.L. | B.D.L. | B.D.L. | B.D.L. | B.D.L. | B.D.L. | B.D.L. | B.D.L. | B.D.L. | B.D.L. | B.D.L. | B.D.L. | B.D.L. | 0.0853 | B.D.L. | B.D.L. | B.D.L. | B.D.L. | B.D.L. | B.D.L. | B.D.L. | B.D.L. | B.D.L. | 0.0516 | B.D.L. | B.D.L. | B.D.L. | B.D.L. | B.D.L. | B.D.L. | B.D.L. | B.D.L. | B.D.L. | B.D.L. | B.D.L. | B.D.L. | B.D.L. | B.D.L. | B.D.L. | B.D.L. | B.D.L. | B.D.L. | B.D.L. | B.D.L. | B.D.L. | B.D.L. | B.D.L. | B.D.L. | B.D.L. | B.D.L. | B.D.L. | B.D.L. | B.D.L. | B.D.L. | B.D.L. | B.D.L. | B.D.L. | B.D.L. | B.D.L. | B.D.L. | B.D.L. | B.D.L. | B.D.L. | B.D.L. | B.D.L. | 0.0522 | B.D.L. | B.D.L. | B.D.L. | B.D.L.
0.05 | Sn | B.D.L. | B.D.L. | B.D.L. | B.D.L. | B.D.L. | B.D.L. | B.D.L. | B.D.L. | B.D.L. | B.D.L. | B.D.L. | B.D.L. | B.D.L. | B.D.L. | B.D.L. | B.D.L. | B.D.L. | B.D.L. | B.D.L. | B.D.L. | B.D.L. | B.D.L. | B.D.L. | B.D.L. | B.D.L. | B.D.L. | B.D.L. | B.D.L. | B.D.L. | B.D.L. | B.D.L. | B.D.L. | B.D.L. | B.D.L. | B.D.L. | B.D.L. | B.D.L. | B.D.L. | B.D.L. | B.D.L. | B.D.L. | B.D.L. | B.D.L. | B.D.L. | B.D.L. | B.D.L. | B.D.L. | B.D.L. | B.D.L. | B.D.L. | 0.105 | B.D.L. | 0.6187 | 1.21 | B.D.L. | B.D.L. | B.D.L. | B.D.L. | B.D.L. | B.D.L. | B.D.L. | B.D.L. | B.D.L. | B.D.L. | 0.0534 | B.D.L. | 0.0501 | B.D.L. | B.D.L. | B.D.L. | B.D.L. | B.D.L. | B.D.L. | B.D.L. | B.D.L. | B.D.L. | B.D.L. | B.D.L. | B.D.L. | 0.0923 | B.D.L. | 0.0541 | B.D.L. | B.D.L. | B.D.L. | B.D.L. | B.D.L. | B.D.L. | B.D.L. | B.D.L. | B.D.L. | B.D.L. | B.D.L. | B.D.L. | B.D.L. | B.D.L. | B.D.L. | 0.128 | B.D.L. | B.D.L. | 0.1045 | B.D.L. | B.D.L. | B.D.L. | B.D.L. | B.D.L. | B.D.L. | B.D.L. | 0.0943 | B.D.L. | B.D.L. | B.D.L. | B.D.L. | B.D.L. | B.D.L. | B.D.L. | B.D.L. | B.D.L. | B.D.L. | B.D.L. | B.D.L. | B.D.L. | B.D.L. | B.D.L. | B.D.L. | B.D.L. | B.D.L. | B.D.L. | B.D.L. | B.D.L. | B.D.L. | B.D.L. | B.D.L. | B.D.L. | B.D.L. | B.D.L. | B.D.L. | B.D.L. | B.D.L. | B.D.L. | B.D.L. | B.D.L. | 0.0935 | B.D.L. | B.D.L. | B.D.L. | B.D.L. | B.D.L. | B.D.L. | B.D.L. | B.D.L. | B.D.L. | B.D.L. | B.D.L. | 0.109 | B.D.L. | B.D.L. | B.D.L. | B.D.L. | B.D.L. | B.D.L. | B.D.L. | B.D.L. | B.D.L. | B.D.L. | 0.1986 | B.D.L. | 0.2454 | B.D.L. | B.D.L. | B.D.L. | B.D.L. | B.D.L. | B.D.L. | B.D.L. | B.D.L. | B.D.L. | B.D.L. | B.D.L. | B.D.L. | B.D.L. | B.D.L. | B.D.L. | B.D.L. | B.D.L. | B.D.L. | B.D.L. | B.D.L. | B.D.L. | B.D.L. | B.D.L. | 0.0862 | B.D.L. | B.D.L. | B.D.L. | B.D.L. | B.D.L. | B.D.L. | B.D.L. | B.D.L. | B.D.L. | B.D.L. | B.D.L. | B.D.L. | B.D.L. | B.D.L. | B.D.L. | B.D.L. | B.D.L. | B.D.L. | B.D.L. | B.D.L. | B.D.L. | B.D.L. | B.D.L. | B.D.L. | B.D.L. | B.D.L. | 0.0979 | B.D.L. | 0.2605 | 0.0718 | B.D.L. | B.D.L. | 0.3646 | B.D.L. | B.D.L. | 0.076 | B.D.L. | 0.0864 | B.D.L. | B.D.L. | B.D.L. | B.D.L. | B.D.L. | B.D.L. | 0.0659 | B.D.L. | B.D.L. | B.D.L. | 0.0773 | B.D.L. | B.D.L. | B.D.L. | B.D.L. | B.D.L. | B.D.L. | B.D.L. | B.D.L. | B.D.L. | B.D.L. | B.D.L. | B.D.L. | B.D.L. | B.D.L. | B.D.L. | B.D.L. | B.D.L. | B.D.L. | B.D.L. | B.D.L. | B.D.L. | B.D.L. | B.D.L. | B.D.L. | B.D.L. | B.D.L. | B.D.L. | B.D.L. | B.D.L. | B.D.L. | B.D.L. | B.D.L. | 0.1525 | 0.2651 | 0.0706 | B.D.L. | 0.076 | B.D.L. | B.D.L. | 0.0821 | 0.0897 | B.D.L. | B.D.L. | 0.0667 | 0.7328 | B.D.L. | B.D.L. | B.D.L. | 0.1147 | 0.1921 | 2.8 | B.D.L. | 0.1949 | 0.1258 | 0.1094 | B.D.L. | B.D.L. | B.D.L. | B.D.L. | B.D.L. | B.D.L. | B.D.L. | B.D.L. | B.D.L. | B.D.L. | B.D.L. | B.D.L. | B.D.L. | B.D.L. | B.D.L. | B.D.L. | B.D.L. | B.D.L. | B.D.L. | B.D.L. | B.D.L. | B.D.L. | B.D.L. | B.D.L. | B.D.L. | B.D.L. | B.D.L. | B.D.L. | B.D.L. | B.D.L. | B.D.L. | B.D.L. | B.D.L. | B.D.L. | B.D.L. | B.D.L. | B.D.L. | B.D.L. | B.D.L. | B.D.L. | B.D.L. | B.D.L. | B.D.L. | B.D.L. | B.D.L. | B.D.L.
| SUM | 100.76 | 99.7521 | 100.297 | 99.6024 | 100.3342 | 99.61 | 99.5851 | 100.1945 | 99.5578 | 99.01 | 99.07 | 99.2 | 99.51 | 99.82 | 99.26 | 99.3795 | 99.36 | 100.4784 | 100.62 | 99.772 | 100.1483 | 100.549 | 100.5493 | 100.7495 | 99.7814 | 100.4351 | 99.4399 | 99.9166 | 99.52 | 99.4769 | 99.9412 | 99.6677 | 100.2834 | 99.6058 | 100.0429 | 99.9106 | 100.3413 | 99.9 | 100.7625 | 100.09 | 99.8546 | 99.6 | 99.5 | 99.62 | 100.02 | 99.52 | 99.88 | 100.06 | 100.5215 | 100.11 | 99.6922 | 99.34 | 99.52 | 99.61 | 99.16 | 99.69 | 99.68 | 99.9116 | 99.84 | 99.68 | 99.76 | 99.9802 | 99.55 | 99.9187 | 100.1154 | 100.106 | 99.4518 | 99.12 | 99.2006 | 100.7143 | 99.7611 | 99.948 | 100.5965 | 100.7014 | 100.3723 | 100.67 | 99.93 | 100.7612 | 100.4982 | 100.5058 | 100.5472 | 99.3306 | 100.3747 | 99.37 | 99.3123 | 99.6717 | 99.1843 | 99.51 | 99.139 | 100.0244 | 99.9588 | 100.3725 | 100.331 | 100.2359 | 100.2275 | 99.11 | 99.3723 | 99.7107 | 100.1028 | 100.4013 | 99.6808 | 100.0536 | 99.709 | 100.8982 | 100.3568 | 100.1422 | 100.5909 | 99.9157 | 99.5136 | 100.06 | 100.055 | 99.7539 | 99.7931 | 99.3467 | 99.36 | 100.9003 | 100.4 | 100.9025 | 100.6402 | 100.4807 | 100.75 | 100.7871 | 100.2866 | 99.4568 | 99.9312 | 99.1212 | 100.28 | 99.9153 | 100.1909 | 100.0675 | 100.2059 | 99.8545 | 100.0697 | 100.4577 | 100.36 | 100.44 | 99.6875 | 100.9967 | 100.55 | 99.07 | 99.3778 | 99.1161 | 99.3 | 99.4219 | 99.1829 | 99.3099 | 99.0065 | 99.45 | 99.3244 | 99.2004 | 99.5953 | 99.0662 | 100.965 | 100.1357 | 100.68 | 100.42 | 100.7827 | 100.5833 | 99.9 | 100.0823 | 99.9797 | 99.9 | 100.1089 | 99.85 | 100.45 | 100.3149 | 100.3007 | 99.9778 | 100.8193 | 100.6802 | 100.8616 | 100.6135 | 100.5943 | 100.75 | 100.4945 | 100.71 | 100.8 | 100.5171 | 100.68 | 100.5211 | 100.6871 | 100.77 | 100.8496 | 100.66 | 100.8765 | 100.903 | 99.34 | 99.81 | 99.56 | 99.26 | 99.28 | 99.6486 | 99.9813 | 99.0094 | 100.0162 | 99.7849 | 99.9924 | 100.08 | 100.856 | 100.8891 | 99.62 | 100.31 | 100.0491 | 100.35 | 100.4573 | 100.1046 | 100.2094 | 99.7146 | 99.25 | 99.5316 | 99.8634 | 99.1856 | 99.9247 | 99.51 | 99.4687 | 99.8664 | 99.3546 | 99.36 | 99.99 | 99.6997 | 99.1723 | 99.87 | 100.19 | 99.7248 | 99.134 | 99.8153 | 99 | 99.4841 | 99.9467 | 99.6858 | 100.4118 | 99.9715 | 100.2487 | 99.8045 | 99.3458 | 100.2831 | 99.9569 | 100.6027 | 100.4994 | 100.1324 | 100.1993 | 99.7662 | 100.33 | 100.6029 | 100.1064 | 99.6041 | 99.63 | 100.2354 | 99.8719 | 99.95 | 100.2471 | 100.11 | 100.7488 | 100.8163 | 99.8 | 100.7996 | 100.7646 | 100.5867 | 100.6967 | 100.9809 | 100.6055 | 100.4446 | 99.73 | 99.6767 | 99.7958 | 99.2976 | 100.7714 | 100.4022 | 100.2359 | 99.8717 | 100.0361 | 100.6 | 100.9627 | 100.2628 | 100.3189 | 100.7025 | 99.6 | 99.32 | 99.6634 | 99.2582 | 99.1931 | 99.57 | 99.1586 | 99.4854 | 99.485 | 100.4366 | 100.2843 | 99.78 | 100.5172 | 99.2885 | 99.6301 | 99.5431 | 100.2358 | 100.4314 | 99.8168 | 99.5689 | 99.9854 | 99.1413 | 99.8215 | 99.1914 | 99.1331 | 99.38 | 99.616 | 99.95 | 99.4 | 99.4438 | 99.7131 | 99.6918 | 99.6566 | 99 | 99.457 | 99.5972 | 99.6158 | 99.64 | 99.39 | 99.506 | 100.2595 | 99.718 | 99.38 | 99.7788 | 99.411 | 99.5105 | 99.4594 | 99.41 | 99.0288 | 99.6417 | 99 | 99.5735 | 99.0914 | 99.3 | 99.4598 | 99.6576 | 99.2849 | 99.7302 | 99.7895 | 99.98 | 100.7439 | 100.6855 | 100.3951 | 100.6291 | 100.4 | 100.9888
apfu
| Sb | - | - | - | - | - | - | - | - | 0.0012633 | - | - | - | - | - | - | - | - | - | - | - | - | - | - | 0.00097177 | - | - | - | - | - | - | - | - | - | - | - | - | - | - | - | 0.0013523 | - | - | - | - | - | - | - | - | - | - | - | - | - | - | - | - | - | - | - | - | - | - | - | - | - | - | - | - | - | - | - | - | - | 0.0010431 | - | - | - | - | - | - | - | - | - | - | 0.0010824 | - | - | - | - | - | - | - | - | - | - | - | - | - | - | - | - | - | - | - | - | 0.0012321 | - | - | - | 0.0013417 | - | - | - | - | - | - | - | 0.0018914 | - | - | - | - | - | - | - | - | - | - | - | - | - | - | - | - | - | - | - | - | - | - | - | - | - | - | - | - | - | - | - | - | - | - | - | - | - | - | - | - | - | - | - | - | - | - | - | - | - | - | - | - | - | - | - | - | - | - | - | - | - | 0.0011279 | - | - | - | - | - | - | - | - | - | - | - | - | - | - | - | - | - | - | - | - | - | - | - | - | - | - | - | - | - | - | - | - | - | - | - | - | - | - | - | - | - | - | - | - | - | - | - | - | - | - | - | - | - | - | - | - | - | - | - | - | - | - | - | - | - | - | 0.0018036 | - | - | - | 0.00113 | - | 0.0012332 | - | - | - | - | - | - | 0.0014847 | - | - | - | - | - | - | - | - | - | - | - | - | - | - | - | - | - | - | - | - | - | - | - | - | - | - | - | - | 0.0010189 | - | - | - | - | - | - | - | - | - | - | - | - | - | - | - | - | - | - | - | - | - | - | - | - | - | - | - | - | - | - | - | - | - | - | - | - | - | - | - | - | 0.0012433 | - | - | 0.0017467 | - | - | 0.0017663 | - | - | - | - | 0.0014975 | 0.0014332
| In | 0.0016353 | 0.0039775 | 0.0020125 | 0.0013431 | - | 0.0017959 | - | 0.0017659 | - | - | - | - | - | - | - | - | - | - | - | - | - | - | - | - | - | - | - | - | - | - | - | - | - | - | - | - | - | - | - | - | 0.0018814 | - | - | - | - | - | - | - | - | - | - | - | - | - | - | - | - | 0.0020205 | - | - | - | - | - | 0.00183 | 0.0032143 | - | 0.0027721 | - | - | 0.0040318 | - | 0.0014196 | - | 0.0032686 | - | - | - | - | - | - | - | - | - | - | 0.0012791 | - | - | - | - | 0.001864 | - | - | 0.0016262 | - | - | - | - | 0.0044717 | 0.0021325 | 0.0013324 | - | - | - | - | - | - | - | - | - | - | - | - | - | - | - | - | - | - | - | - | - | 0.003254 | - | - | - | - | - | - | - | - | - | - | - | - | - | - | - | - | - | - | - | - | - | - | 0.0015284 | - | - | - | - | - | 0.0015673 | 0.0013176 | - | - | - | - | - | - | - | - | - | - | - | - | - | - | - | - | - | - | - | - | - | - | - | - | - | - | - | - | - | - | - | - | - | - | - | - | - | - | - | - | - | - | - | - | - | - | - | - | - | - | - | 0.0032296 | - | - | - | - | - | - | - | - | - | - | - | - | - | - | - | - | - | - | 0.0017445 | - | - | - | - | - | - | - | - | - | - | - | - | - | - | - | - | - | - | - | - | - | - | - | - | - | - | - | - | - | - | - | - | - | - | - | - | - | - | - | - | - | - | - | - | - | - | - | - | - | - | - | - | - | - | - | - | - | - | - | - | - | - | - | - | - | - | - | - | - | - | - | - | - | - | - | - | - | - | - | - | - | - | - | - | - | - | - | - | 0.0014982 | - | - | - | - | - | - | - | - | - | - | - | - | - | - | - | - | - | - | - | - | - | - | - | - | - | - | - | - | - | -
| S | 1 | 1 | 1 | 1 | 1 | 1 | 1 | 1 | 1 | 1 | 1 | 1 | 1 | 1 | 1 | 1 | 1 | 1 | 1 | 1 | 1 | 1 | 1 | 1 | 1 | 1 | 1 | 1 | 1 | 1 | 1 | 1 | 1 | 1 | 1 | 1 | 1 | 1 | 1 | 1 | 1 | 1 | 1 | 1 | 1 | 1 | 1 | 1 | 1 | 1 | 1 | 1 | 1 | 1 | 1 | 1 | 1 | 1 | 1 | 1 | 1 | 1 | 1 | 1 | 1 | 1 | 1 | 1 | 1 | 1 | 1 | 1 | 1 | 1 | 1 | 1 | 1 | 1 | 1 | 1 | 1 | 1 | 1 | 1 | 1 | 1 | 1 | 1 | 1 | 1 | 1 | 1 | 1 | 1 | 1 | 1 | 1 | 1 | 1 | 1 | 1 | 1 | 1 | 1 | 1 | 1 | 1 | 1 | 1 | 1 | 1 | 1 | 1 | 1 | 1 | 1 | 1 | 1 | 1 | 1 | 1 | 1 | 1 | 1 | 1 | 1 | 1 | 1 | 1 | 1 | 1 | 1 | 1 | 1 | 1 | 1 | 1 | 1 | 1 | 1 | 1 | 1 | 1 | 1 | 1 | 1 | 1 | 1 | 1 | 1 | 1 | 1 | 1 | 1 | 1 | 1 | 1 | 1 | 1 | 1 | 1 | 1 | 1 | 1 | 1 | 1 | 1 | 1 | 1 | 1 | 1 | 1 | 1 | 1 | 1 | 1 | 1 | 1 | 1 | 1 | 1 | 1 | 1 | 1 | 1 | 1 | 1 | 1 | 1 | 1 | 1 | 1 | 1 | 1 | 1 | 1 | 1 | 1 | 1 | 1 | 1 | 1 | 1 | 1 | 1 | 1 | 1 | 1 | 1 | 1 | 1 | 1 | 1 | 1 | 1 | 1 | 1 | 1 | 1 | 1 | 1 | 1 | 1 | 1 | 1 | 1 | 1 | 1 | 1 | 1 | 1 | 1 | 1 | 1 | 1 | 1 | 1 | 1 | 1 | 1 | 1 | 1 | 1 | 1 | 1 | 1 | 1 | 1 | 1 | 1 | 1 | 1 | 1 | 1 | 1 | 1 | 1 | 1 | 1 | 1 | 1 | 1 | 1 | 1 | 1 | 1 | 1 | 1 | 1 | 1 | 1 | 1 | 1 | 1 | 1 | 1 | 1 | 1 | 1 | 1 | 1 | 1 | 1 | 1 | 1 | 1 | 1 | 1 | 1 | 1 | 1 | 1 | 1 | 1 | 1 | 1 | 1 | 1 | 1 | 1 | 1 | 1 | 1 | 1 | 1 | 1 | 1 | 1 | 1 | 1 | 1 | 1 | 1 | 1 | 1 | 1 | 1 | 1 | 1 | 1 | 1 | 1 | 1 | 1 | 1 | 1 | 1 | 1 | 1 | 1 | 1 | 1 | 1 | 1 | 1 | 1 | 1 | 1 | 1 | 1 | 1 | 1
| Pb | 0.00089834 | - | - | - | - | 0.0010247 | - | - | - | 0.001552 | - | - | - | - | - | - | - | - | 0.0012362 | - | - | - | - | - | - | - | - | - | 0.0010723 | - | - | - | - | - | - | - | - | - | - | 0.0016813 | - | - | 0.0011352 | - | - | 0.0015267 | - | - | - | 0.0012516 | - | - | 0.00090008 | - | - | - | - | - | 0.00082823 | - | 0.0012875 | - | 0.0012989 | - | - | - | - | 0.0010519 | - | - | - | - | - | - | - | 0.00109 | 0.0011684 | - | - | - | - | - | - | 0.0018229 | - | - | - | 0.0010418 | - | - | - | 0.0013869 | - | - | - | 0.0010538 | - | - | - | - | - | - | - | - | - | - | - | - | 0.00093346 | 0.0010871 | - | - | - | - | 0.001049 | - | 0.0010413 | - | - | - | 0.0010451 | - | - | - | - | - | 0.00085406 | - | - | - | - | - | - | - | 0.0014336 | 0.0011679 | - | - | 0.001012 | 0.0012152 | - | - | 0.00087931 | - | - | - | - | 0.0010696 | - | - | - | - | - | - | 0.00087561 | 0.0012044 | - | - | 0.0014749 | - | - | 0.0018701 | - | 0.0016811 | 0.0012124 | - | - | - | - | - | - | - | - | - | - | 0.0013042 | - | - | - | - | - | 0.00088947 | - | - | - | - | 0.0012462 | 0.0012701 | 0.0013282 | 0.0018343 | - | - | - | - | - | - | - | - | - | - | 0.0017206 | 0.0013224 | - | - | - | - | - | - | 0.00085062 | - | - | - | - | 0.00089546 | - | - | - | 0.0012432 | 0.0009764 | - | - | 0.00092774 | 0.001248 | - | - | - | 0.001312 | - | - | - | - | - | - | - | - | - | - | - | - | - | - | - | 0.0013638 | - | - | - | 0.0014557 | - | - | 0.0021135 | - | - | - | - | 0.00083628 | - | - | - | - | - | - | - | 0.0013139 | - | - | - | - | - | - | - | - | 0.0011075 | - | - | - | - | 0.0009547 | 0.0016707 | - | - | - | 0.0011216 | - | - | - | - | - | 0.0010802 | - | - | - | - | - | - | - | - | - | - | - | - | - | 0.0019243 | - | 0.00097165 | - | - | - | - | - | 0.0011252 | - | - | - | 0.00084377 | 0.0012788 | - | - | - | 0.0008851 | - | - | - | - | 0.0013414 | - | - | 0.0013188 | - | - | 0.0012207 | - | - | - | - | - | 0.0018057 | - | - | - | - | 0.0012582 | -
| As | - | - | - | - | - | - | - | - | - | - | - | - | - | - | - | - | - | - | - | - | - | - | - | - | - | - | - | - | - | - | - | - | - | - | - | - | - | - | - | - | - | - | - | - | - | - | - | - | - | - | - | - | - | - | - | - | - | - | - | - | 0.0081602 | - | - | - | - | - | - | 0.0081753 | - | - | - | - | - | - | - | - | - | - | - | - | - | - | - | - | - | - | - | - | - | - | - | 0.0060485 | 0.0061449 | 0.0074205 | - | - | - | - | - | 0.0066814 | - | 0.00612 | - | 0.0077087 | 0.010559 | - | - | - | - | - | 0.0063965 | - | - | - | - | - | - | - | - | - | - | - | - | - | - | - | - | - | - | - | - | - | - | - | - | - | - | - | - | - | - | - | - | - | - | - | - | - | - | - | - | - | - | - | - | - | - | - | - | - | - | - | - | - | - | - | - | - | - | - | - | - | - | - | - | - | - | - | - | - | - | - | - | - | - | - | - | - | - | - | - | - | - | - | - | - | - | - | - | - | - | - | - | - | - | - | - | - | - | - | - | - | - | - | - | - | - | - | - | - | - | - | - | - | - | - | - | - | - | - | - | - | - | - | - | - | - | - | - | - | - | - | - | - | - | - | - | - | - | - | - | - | - | - | - | - | - | - | - | - | - | - | - | - | - | - | - | - | - | - | - | - | - | - | - | - | - | - | - | - | - | - | - | - | - | - | - | - | - | - | - | - | - | - | - | - | - | - | - | - | - | - | - | - | - | - | - | - | - | - | - | - | - | - | - | - | - | - | - | - | - | - | - | - | - | - | - | - | - | - | - | - | - | - | - | - | - | - | - | - | - | -
| Ga | - | - | - | - | - | - | - | - | - | - | - | - | - | - | - | - | - | - | - | - | - | - | - | - | - | - | - | - | - | - | - | - | - | - | - | - | - | - | - | - | - | - | - | - | - | - | - | - | - | - | - | - | - | - | - | - | - | - | - | - | - | - | - | - | - | - | - | - | - | - | - | - | - | - | - | - | - | - | - | - | - | - | - | - | - | - | - | - | - | - | - | - | - | - | - | - | - | - | - | - | - | - | - | - | - | - | - | - | - | - | - | - | - | - | - | - | - | - | - | - | - | - | - | - | - | - | - | - | - | - | - | - | - | - | - | - | - | - | - | - | - | - | - | - | - | - | - | - | - | - | - | - | - | - | - | - | - | - | - | - | - | - | - | - | - | - | - | - | - | - | - | - | - | - | - | - | - | - | - | - | - | - | - | - | - | - | - | - | - | - | - | - | - | - | - | - | - | - | - | - | - | - | - | - | - | - | - | - | 0.005708 | 0.0078342 | - | - | - | - | - | - | - | - | - | - | - | - | - | - | - | - | - | - | - | - | - | - | - | - | - | - | - | - | - | - | - | - | - | - | - | - | - | - | - | - | - | - | - | - | - | - | - | - | - | - | - | - | - | - | - | - | - | - | - | - | - | - | - | - | - | - | - | - | - | - | - | - | - | - | - | - | - | - | - | - | - | - | - | - | - | - | - | - | - | - | - | - | - | - | - | - | - | - | - | - | - | - | - | - | - | - | - | - | - | - | - | - | - | - | - | - | - | - | - | - | - | - | - | - | - | - | - | - | - | - | - | -
| Ge | - | - | - | - | - | - | - | - | - | - | - | - | - | - | - | - | - | - | - | - | - | - | - | - | - | - | - | - | - | - | - | - | - | - | - | - | - | - | - | - | - | - | - | - | - | - | - | - | - | - | - | - | - | - | - | - | - | - | - | - | - | - | - | - | - | - | - | - | - | - | - | - | - | 0.001785 | - | - | - | - | - | - | - | - | - | - | - | - | - | - | - | - | - | - | - | - | - | - | - | - | - | - | - | - | - | - | - | - | - | - | - | - | - | - | - | - | - | - | - | - | - | - | 0.0016011 | - | - | - | - | - | - | - | - | - | - | - | - | - | - | - | - | - | - | - | - | - | - | - | - | - | - | - | - | - | - | - | - | - | 0.0013266 | - | - | - | - | - | - | - | - | - | - | - | - | - | - | - | - | - | - | - | - | - | - | - | - | - | - | - | - | - | - | - | - | - | - | - | - | - | - | - | - | - | - | - | - | - | - | - | - | - | - | - | - | - | - | - | - | - | - | - | - | - | - | - | - | - | - | - | - | - | - | - | - | - | - | - | - | - | - | - | - | - | - | - | - | - | - | - | - | - | - | - | - | - | - | - | - | - | - | - | - | - | - | - | - | - | - | - | - | - | - | - | - | 0.0013315 | - | - | - | - | - | - | - | - | - | 0.0014824 | - | - | - | - | - | - | - | - | - | - | - | - | - | - | - | - | - | - | - | - | - | - | - | - | - | - | - | - | - | - | - | - | - | - | - | - | - | - | - | - | - | - | - | - | - | - | - | - | - | - | - | - | - | - | - | - | - | - | - | - | - | - | - | -
| Zn | 0.97794 | 0.97671 | 0.97075 | 0.98103 | 0.9825 | 0.97362 | 0.98594 | 0.98578 | 0.83879 | 0.83322 | 0.79521 | 0.81104 | 0.79126 | 0.77577 | 0.80035 | 0.81069 | 0.80011 | 0.96814 | 0.95995 | 0.95625 | 0.95798 | 0.94653 | 0.96128 | 0.95408 | 0.96088 | 0.94541 | 0.95872 | 0.92809 | 0.93704 | 0.94952 | 0.9367 | 0.93467 | 0.93168 | 0.94564 | 0.93505 | 0.93685 | 0.9877 | 0.78153 | 0.7795 | 0.78596 | 0.78042 | 0.78741 | 0.78966 | 0.84523 | 0.84583 | 0.83326 | 0.82999 | 0.83058 | 0.82686 | 0.82201 | 0.77771 | 0.78923 | 0.77417 | 0.75595 | 0.80162 | 0.8 | 0.79965 | 0.79711 | 0.79983 | 0.79064 | 0.98117 | 0.9683 | 0.97028 | 0.96386 | 0.96951 | 0.94801 | 0.96349 | 0.96565 | 0.97091 | 1.0054 | 0.99882 | 1.0073 | 0.99719 | 0.98981 | 1.0045 | 0.99927 | 1.0065 | 1.0049 | 0.98841 | 1.0105 | 0.99435 | 0.95671 | 0.94079 | 0.9545 | 0.95944 | 0.94195 | 0.94974 | 0.94996 | 0.95261 | 0.95773 | 0.94364 | 0.95663 | 0.95791 | 0.971 | 0.95178 | 0.97287 | 0.97762 | 0.95029 | 0.96183 | 0.94817 | 0.96911 | 0.97172 | 0.98132 | 0.96847 | 0.96026 | 0.98014 | 0.966 | 0.97455 | 0.95116 | 0.9699 | 0.95807 | 0.96306 | 0.9595 | 0.98639 | 0.99527 | 0.96668 | 0.97926 | 0.975 | 0.9791 | 1.0242 | 1.0026 | 0.99603 | 0.99457 | 0.98117 | 0.97033 | 0.96486 | 0.97663 | 0.97529 | 0.98176 | 0.98279 | 0.97677 | 0.96583 | 0.96905 | 0.97664 | 1.0014 | 0.98382 | 0.99341 | 1.009 | 1.0006 | 1.0064 | 0.95458 | 0.94984 | 0.96461 | 0.96437 | 0.93602 | 0.94439 | 0.95849 | 0.9635 | 0.95851 | 0.95659 | 0.92887 | 0.94845 | 1.0124 | 0.98741 | 0.95667 | 0.96945 | 0.96748 | 0.99395 | 0.98176 | 0.97601 | 0.97071 | 1.0015 | 0.9989 | 0.97597 | 0.99977 | 0.99425 | 0.95898 | 0.98931 | 0.99913 | 0.99012 | 0.99894 | 0.99194 | 0.99461 | 0.99058 | 0.99138 | 1.0153 | 1.002 | 1.008 | 0.99937 | 1.004 | 1.0022 | 1.009 | 1.0042 | 1.0072 | 1.0122 | 1.0111 | 0.98385 | 0.96467 | 0.96074 | 0.98879 | 0.96081 | 0.98325 | 0.97355 | 0.96362 | 0.97926 | 0.98517 | 0.97412 | 0.96805 | 0.9969 | 0.99091 | 0.99736 | 1.0078 | 1.0279 | 0.94085 | 0.95554 | 0.95504 | 0.9635 | 0.95432 | 0.94395 | 0.93465 | 0.95071 | 0.95804 | 0.9657 | 0.97095 | 0.97122 | 0.97247 | 0.93646 | 0.92709 | 0.94297 | 0.93228 | 0.93318 | 0.91082 | 0.9273 | 0.92644 | 0.92159 | 0.94991 | 0.95055 | 0.93569 | 0.93039 | 0.94267 | 0.89954 | 0.87532 | 0.90536 | 0.92696 | 0.96171 | 0.96096 | 0.91284 | 0.94826 | 0.95861 | 0.93037 | 0.98177 | 0.97923 | 0.95421 | 0.98443 | 0.97179 | 1.0015 | 0.97629 | 0.99476 | 0.97076 | 0.97879 | 0.9557 | 0.90507 | 0.95598 | 0.95584 | 0.90732 | 0.88697 | 0.86836 | 0.89934 | 0.87995 | 0.90505 | 0.86219 | 0.82976 | 0.82612 | 0.96093 | 0.96998 | 0.97152 | 0.93881 | 0.93628 | 0.92578 | 0.93188 | 0.94704 | 0.96485 | 0.96649 | 0.97291 | 0.89181 | 0.96604 | 0.97067 | 0.95808 | 0.98864 | 0.97154 | 0.97908 | 0.99061 | 0.9736 | 0.98984 | 0.98103 | 0.94595 | 0.94981 | 0.95823 | 0.95984 | 0.94126 | 0.94455 | 0.89528 | 0.88193 | 0.94479 | 0.93831 | 0.87051 | 0.93784 | 0.94116 | 0.9364 | 0.93537 | 0.94389 | 0.93323 | 0.97938 | 0.9612 | 0.94149 | 0.95965 | 0.97969 | 0.98777 | 0.97523 | 0.87431 | 0.96268 | 0.96435 | 0.96959 | 0.95865 | 0.9508 | 0.97245 | 0.96998 | 0.95326 | 0.9588 | 0.93746 | 0.92089 | 0.9115 | 0.92201 | 0.9219 | 0.91978 | 0.91972 | 0.89027 | 0.91954 | 0.95778 | 0.96982 | 0.95713 | 0.97136 | 0.98938 | 0.98134 | 0.93979 | 0.92603 | 0.99186 | 0.9775 | 1.0089 | 0.97939 | 0.89999 | 0.95648
| Cu | 0.0038751 | 0.0077627 | 0.0026802 | 0.0042625 | 0.0016331 | 0.0035543 | 0.0031477 | 0.0024957 | - | 0.00092435 | - | - | - | - | - | 0.0010454 | - | - | - | 0.0021974 | - | - | - | - | - | - | - | - | - | - | - | - | - | - | - | - | 0.0012604 | - | 0.00090865 | 0.0014932 | 0.0018392 | - | - | - | - | - | - | - | 0.0013474 | - | 0.0026101 | - | 0.010218 | 0.019804 | - | - | - | 0.0011142 | - | - | - | - | 0.0019531 | 0.0028476 | 0.0042109 | 0.0023741 | 0.0023504 | - | 0.0053248 | 0.0064505 | 0.0013847 | - | 0.0016511 | 0.0047676 | 0.0013817 | 0.0013139 | - | - | 0.0026242 | 0.0018105 | 0.011185 | 0.0053643 | 0.0024886 | 0.0060716 | 0.0016796 | 0.010511 | 0.0061455 | 0.0025172 | 0.0051895 | 0.0022596 | 0.0045282 | 0.006767 | - | 0.0035229 | 0.011373 | 0.0029723 | 0.001612 | 0.0081368 | 0.0024215 | 0.0069632 | 0.0013815 | - | - | 0.0017857 | - | - | 0.0027025 | 0.0012025 | 0.0053475 | - | - | - | - | 0.0019541 | 0.0022293 | - | - | 0.00469 | 0.0029279 | - | - | 0.0035915 | 0.0068142 | - | - | - | - | 0.0016418 | - | - | - | - | - | - | 0.0017118 | 0.0037563 | 0.0021202 | 0.0011881 | 0.0014626 | 0.0060585 | - | - | 0.0020745 | 0.0010038 | 0.0011216 | - | - | 0.0021513 | 0.0021629 | 0.0016357 | 0.0063459 | 0.0015095 | - | 0.0010897 | 0.0010465 | 0.0017087 | 0.0017375 | 0.0011 | - | - | 0.0020776 | - | - | 0.0021857 | - | 0.0034096 | 0.016704 | 0.0061306 | 0.0025409 | 0.0027991 | - | - | - | - | - | - | - | - | - | - | - | - | 0.0013395 | - | - | - | - | - | - | - | - | - | - | - | - | - | 0.0010509 | - | 0.0025621 | - | 0.0026041 | 0.0018932 | 0.0034491 | 0.013605 | - | - | 0.0024421 | 0.0013341 | 0.006488 | 0.0089992 | - | 0.001466 | - | 0.0035873 | 0.0022289 | 0.0014004 | - | 0.0010505 | 0.0018218 | - | 0.0041509 | 0.0014234 | - | - | 0.014843 | - | - | 0.0015622 | - | 0.00099106 | - | 0.0084878 | - | 0.013154 | - | - | 0.018884 | 0.0010111 | - | 0.00093019 | 0.0016852 | - | - | - | - | - | - | - | - | - | - | - | - | - | - | - | 0.0014017 | 0.0013619 | - | - | - | - | 0.066101 | 0.0012069 | 0.0087014 | 0.0017998 | 0.011863 | 0.0022038 | - | 0.0014611 | 0.0077048 | 0.0019059 | 0.0020075 | 0.0033516 | 0.04438 | 0.0076171 | 0.0011243 | 0.0010891 | 0.0016381 | - | 0.0020136 | 0.0018007 | 0.00098209 | - | 0.0013856 | 0.014642 | 0.00090968 | - | 0.0011496 | 0.004426 | 0.0023842 | 0.044567 | - | 0.0026243 | 0.0077711 | 0.045985 | - | - | 0.00091807 | - | - | - | - | - | 0.014082 | - | - | - | - | 0.044309 | 0.0070719 | 0.0012783 | 0.0010897 | 0.002536 | 0.0041497 | - | 0.001148 | 0.00091296 | 0.0021303 | 0.017925 | 0.0015735 | - | - | - | - | - | 0.0010315 | - | - | - | - | - | 0.0014282 | - | - | - | - | - | - | - | - | -
| Fe | - | - | - | - | - | - | - | - | 0.1789 | 0.17652 | 0.17462 | 0.17231 | 0.18323 | 0.1845 | 0.16984 | 0.17663 | 0.1768 | 0.032238 | 0.035543 | 0.03438 | 0.033889 | 0.050209 | 0.03259 | 0.03171 | 0.029135 | 0.04686 | 0.045222 | 0.06196 | 0.0581 | 0.051391 | 0.056383 | 0.052185 | 0.058109 | 0.051521 | 0.055196 | 0.056037 | 0.046683 | 0.18104 | 0.17932 | 0.18166 | 0.1849 | 0.18381 | 0.18245 | 0.12839 | 0.13599 | 0.14321 | 0.14414 | 0.14153 | 0.14074 | 0.14548 | 0.18168 | 0.18025 | 0.18288 | 0.1857 | 0.16963 | 0.16468 | 0.17083 | 0.17179 | 0.1743 | 0.16815 | 0.0021159 | - | 0.0016573 | 0.0045779 | 0.0071232 | 0.0013533 | 0.0022899 | - | 0.0067221 | 0.0018473 | - | - | 0.00088033 | 0.0028057 | - | 0.0015315 | 0.0034404 | - | 0.0017169 | - | 0.0096947 | - | 0.0019403 | 0.004862 | 0.0027636 | 0.0043512 | 0.0030439 | - | 0.0031154 | 0.0012063 | 0.0034767 | 0.0054428 | - | 0.0027356 | 0.011743 | 0.0016503 | 0.001439 | 0.006916 | 0.0070555 | 0.0045562 | 0.002147 | 0.0091324 | 0.0013966 | 0.0022114 | 0.005292 | 0.0058164 | 0.0034149 | 0.0030486 | 0.0087956 | - | 0.0045666 | 0.0019471 | - | - | - | 0.0030295 | 0.0071342 | 0.0087953 | 0.013257 | 0.00092433 | 0.00091672 | - | 0.018671 | - | - | - | - | - | - | - | - | - | - | - | - | - | - | - | - | - | 0.012745 | 0.0081325 | 0.0070885 | 0.0066117 | 0.0068229 | 0.0054443 | 0.006487 | 0.0064833 | 0.0072525 | 0.0082995 | 0.013317 | 0.0074288 | 0.005155 | 0.0053195 | 0.004078 | 0.0057661 | 0.004682 | 0.0050033 | 0.0045354 | 0.006393 | 0.0053334 | 0.013123 | 0.012472 | 0.014966 | 0.01431 | 0.014365 | 0.029295 | 0.014348 | 0.013689 | 0.015372 | 0.00098476 | - | 0.00093886 | - | 0.0039256 | 0.0011173 | - | - | - | - | - | - | - | - | - | 0.0011966 | 0.0018305 | - | 0.0016669 | 0.0025021 | 0.0011587 | 0.0031661 | - | - | - | 0.0012934 | 0.0013556 | - | - | 0.003953 | - | 0.0011639 | 0.0036387 | 0.021623 | 0.025204 | 0.023023 | 0.018962 | 0.025041 | 0.023954 | 0.023092 | 0.021083 | 0.02083 | 0.016845 | 0.0063528 | 0.012105 | 0.0046475 | 0.04697 | 0.048814 | 0.04645 | 0.053427 | 0.050948 | 0.052062 | 0.049007 | 0.045395 | 0.029522 | 0.0065675 | 0.0057129 | 0.049079 | 0.049827 | 0.037647 | 0.08888 | 0.099096 | 0.088579 | 0.042936 | 0.038398 | 0.029704 | 0.033596 | 0.048542 | 0.023325 | 0.058093 | 0.017448 | 0.022745 | 0.027784 | 0.016924 | 0.030873 | 0.0015178 | 0.0017493 | 0.01167 | 0.027352 | 0.024836 | 0.038662 | 0.081369 | 0.029491 | 0.032043 | 0.082689 | 0.091805 | 0.091043 | 0.088774 | 0.10437 | 0.089104 | 0.10348 | 0.13271 | 0.073177 | 0.0063893 | 0.019047 | 0.0084611 | 0.031634 | 0.033265 | 0.029377 | 0.033626 | 0.034072 | 0.0042315 | 0.0048253 | 0.0068004 | 0.045518 | 0.012495 | 0.0071893 | 0.004773 | 0.0045024 | 0.0049634 | 0.0079388 | 0.004573 | 0.0044508 | 0.0024172 | 0.0036637 | 0.0096016 | 0.0040118 | 0.0067307 | 0.011322 | 0.0039468 | 0.0042249 | 0.0070334 | 0.083865 | 0.033656 | 0.03397 | 0.044996 | 0.053145 | 0.051565 | 0.045509 | 0.052233 | 0.046265 | 0.04421 | 0.020489 | 0.039781 | 0.033409 | 0.028146 | 0.012059 | 0.015787 | 0.01672 | 0.053687 | 0.010279 | 0.0090381 | 0.018433 | 0.0088296 | 0.011498 | 0.0044532 | 0.014185 | 0.03094 | 0.0099957 | 0.030595 | 0.039636 | 0.038066 | 0.043433 | 0.041015 | 0.047965 | 0.040638 | 0.050665 | 0.046155 | 0.063683 | 0.04488 | 0.049962 | 0.045612 | 0.02078 | 0.048282 | 0.059251 | 0.072211 | 0.011509 | 0.0041324 | 0.011345 | 0.025358 | 0.072794 | 0.0076043
| Cd | 0.0029956 | 0.0027463 | 0.002806 | 0.0025578 | 0.0025417 | 0.0029486 | 0.0023366 | 0.0033866 | - | - | - | - | - | - | - | - | - | 0.00093346 | 0.0013716 | 0.001018 | 0.0011022 | 0.0012773 | 0.00093641 | 0.0010722 | 0.0012184 | 0.0013276 | 0.00069582 | 0.00099985 | 0.0010708 | 0.0009284 | 0.00078369 | 0.00092464 | 0.00062696 | 0.00056903 | 0.00088184 | 0.00060667 | 0.0013273 | - | - | - | - | - | - | - | - | - | - | - | - | - | - | - | - | - | - | - | - | - | - | - | - | 0.0015319 | 0.0006103 | 0.00088983 | 0.001034 | 0.00063463 | 0.00071366 | - | 0.0016111 | 0.00087326 | 0.00079238 | 0.0010672 | 0.0012733 | 0.00081388 | 0.0009747 | 0.00053401 | - | 0.00087437 | 0.00091232 | 0.00074917 | 0.00094053 | 0.0010265 | 0.00083164 | 0.00074242 | - | 0.00086508 | 0.00057551 | 0.00078244 | 0.00079139 | 0.00074328 | 0.00065468 | 0.00058197 | - | 0.00075244 | 0.0012356 | 0.00097856 | 0.00054698 | 0.0011023 | 0.001064 | - | 0.0011146 | - | 0.00067325 | 0.00097474 | - | - | 0.0026137 | 0.0012792 | 0.00058574 | 0.00064324 | 0.0015863 | 0.00093427 | 0.00053355 | 0.0014681 | 0.0012969 | 0.00094002 | - | - | 0.0011178 | 0.00095186 | 0.00091871 | 0.00092793 | 0.00084363 | 0.00057523 | 0.001714 | 0.00077947 | 0.00098732 | 0.00057007 | 0.00060633 | 0.0020384 | 0.0010735 | 0.0011424 | 0.00084653 | 0.00074553 | 0.00093134 | 0.0012383 | 0.0010363 | 0.0014637 | 0.00079056 | 0.0062763 | 0.0023642 | 0.0021412 | 0.0021083 | 0.002336 | 0.002207 | 0.0022815 | 0.0023157 | 0.0017335 | 0.0023994 | 0.0027467 | 0.001889 | 0.0026967 | - | 0.0024062 | 0.0025133 | 0.0025871 | 0.0022186 | 0.0023623 | 0.0021104 | 0.0024189 | 0.0029412 | 0.0023738 | 0.0020921 | 0.0024644 | 0.0020534 | 0.0022622 | 0.0019987 | 0.0021235 | 0.0020899 | 0.0022212 | 0.0021087 | 0.00088778 | - | - | 0.00084142 | - | - | 0.00066898 | - | - | 0.0010108 | 0.00068162 | 0.00079353 | - | 0.0008368 | 0.00055811 | 0.0005507 | 0.00099822 | - | 0.00072366 | 0.00087205 | - | 0.00077822 | 0.0035975 | 0.00082294 | 0.0006917 | 0.00054549 | - | 0.0031143 | 0.0021468 | 0.0020723 | 0.00052774 | 0.0010495 | 0.001458 | 0.002277 | 0.0024295 | 0.0018688 | 0.0021167 | 0.0025683 | 0.0019684 | 0.0018173 | 0.0018068 | 0.0010978 | 0.0025676 | 0.0023076 | 0.0027011 | 0.0023647 | 0.0022625 | 0.0024258 | 0.0024887 | 0.00183 | 0.0019763 | 0.0023106 | 0.0021686 | 0.0024 | 0.0030389 | 0.0026356 | 0.0018577 | 0.002106 | 0.001837 | 0.0018021 | 0.0017619 | 0.0025575 | 0.0019405 | 0.0017928 | 0.001571 | 0.0028893 | 0.0020264 | 0.00204 | 0.0018928 | 0.0020987 | 0.0011839 | 0.00093904 | 0.0011863 | 0.0017887 | 0.0019031 | 0.0023051 | 0.00093621 | 0.0010551 | 0.0017128 | 0.0020243 | - | 0.0010393 | 0.0012455 | 0.001578 | 0.0015956 | 0.001574 | 0.0016665 | 0.0015768 | 0.0022306 | 0.0016318 | 0.0014518 | 0.0019132 | 0.0021706 | 0.0026845 | 0.0021861 | 0.0024808 | 0.0025741 | 0.002566 | 0.0022414 | 0.0023133 | 0.0025353 | 0.0023214 | 0.0023631 | 0.0022513 | 0.0022326 | 0.0026224 | 0.0023697 | 0.0024264 | 0.002516 | 0.002846 | 0.001699 | 0.0019705 | 0.0024089 | 0.0021423 | 0.0017025 | 0.0025706 | 0.0020855 | 0.0031324 | 0.0029385 | 0.0022825 | 0.0030261 | 0.0022329 | 0.0022404 | 0.0018694 | 0.0019299 | 0.0028847 | 0.0027904 | 0.0019776 | 0.0028668 | 0.0027159 | 0.0027242 | 0.0017053 | 0.0024628 | 0.0019806 | 0.0010687 | 0.0018232 | 0.0016758 | 0.0013521 | 0.00093188 | 0.0014514 | 0.0019869 | 0.0017669 | 0.001233 | 0.0020004 | 0.0023088 | 0.0013751 | 0.00084076 | 0.0016323 | 0.0011061 | 0.0024293 | 0.0021897 | 0.0019489 | 0.0023197 | 0.0018689 | 0.0014505 | 0.0016362 | 0.0027476 | 0.0018684 | 0.0022704 | 0.0026204 | 0.0025262 | 0.002462 | 0.0028344 | 0.0027663 | 0.0023852 | 0.0018257 | 0.0022382 | 0.0020311 | 0.00094148 | - | 0.0010402
| Ag | - | - | - | - | - | - | - | - | - | - | - | - | - | - | - | - | - | - | - | - | - | - | - | - | - | - | - | - | - | - | - | - | - | - | - | - | - | - | - | - | - | - | - | - | - | - | - | - | - | - | - | - | - | - | - | - | - | - | - | - | - | - | - | - | - | - | - | - | - | - | - | - | - | 0.00050347 | - | - | - | - | - | - | - | - | - | - | - | - | - | - | - | - | - | - | - | - | - | - | - | - | - | - | - | - | - | - | - | - | 0.00046588 | - | - | - | - | - | - | - | - | - | - | - | - | - | - | - | - | - | - | - | - | - | - | - | - | - | - | - | - | - | - | - | - | - | - | - | - | - | - | - | - | - | - | - | - | - | - | - | - | - | - | - | - | - | - | - | - | - | - | - | - | - | 0.00056486 | - | - | - | - | - | - | - | - | - | - | - | - | - | - | - | - | - | - | - | - | - | - | - | - | - | - | - | - | - | 0.00051333 | - | - | - | 0.0005339 | - | - | - | - | - | - | - | - | - | - | - | - | - | - | - | - | - | - | - | - | - | 0.00054794 | - | - | - | - | - | - | - | - | - | - | - | - | - | - | - | - | - | - | - | - | - | - | - | - | - | - | - | - | - | - | - | - | - | - | - | - | - | - | - | - | - | - | - | - | - | - | - | - | - | - | - | - | - | - | - | - | - | - | - | - | 0.00075859 | - | - | - | - | - | - | - | - | - | 0.00045534 | - | - | - | - | - | - | - | - | - | - | - | - | - | - | - | - | - | - | - | - | - | - | - | - | - | - | - | - | - | - | - | - | - | - | - | - | - | - | - | - | - | 0.00046381 | - | - | - | -
| Sn | - | - | - | - | - | - | - | - | - | - | - | - | - | - | - | - | - | - | - | - | - | - | - | - | - | - | - | - | - | - | - | - | - | - | - | - | - | - | - | - | - | - | - | - | - | - | - | - | - | - | 0.00082795 | - | 0.004929 | 0.0096454 | - | - | - | - | - | - | - | - | - | - | 0.00043426 | - | 0.00040644 | - | - | - | - | - | - | - | - | - | - | - | - | 0.00076138 | - | 0.0004364 | - | - | - | - | - | - | - | - | - | - | - | - | - | - | - | 0.0010366 | - | - | 0.0008465 | - | - | - | - | - | - | - | 0.00076023 | - | - | - | - | - | - | - | - | - | - | - | - | - | - | - | - | - | - | - | - | - | - | - | - | - | - | - | - | - | - | - | - | - | 0.00076128 | - | - | - | - | - | - | - | - | - | - | - | 0.00086991 | - | - | - | - | - | - | - | - | - | - | 0.0016433 | - | 0.0020349 | - | - | - | - | - | - | - | - | - | - | - | - | - | - | - | - | - | - | - | - | - | - | - | 0.00070396 | - | - | - | - | - | - | - | - | - | - | - | - | - | - | - | - | - | - | - | - | - | - | - | - | - | - | 0.0007983 | - | 0.0021384 | 0.00057472 | - | - | 0.0029614 | - | - | 0.0006201 | - | 0.00070199 | - | - | - | - | - | - | 0.00052875 | - | - | - | 0.00063454 | - | - | - | - | - | - | - | - | - | - | - | - | - | - | - | - | - | - | - | - | - | - | - | - | - | - | - | - | - | - | - | - | 0.0012387 | 0.0021423 | 0.00057121 | - | 0.00061545 | - | - | 0.00067662 | 0.0007397 | - | - | 0.0005467 | 0.0059218 | - | - | - | 0.00092002 | 0.0015372 | 0.022957 | - | 0.0015745 | 0.0010206 | 0.00087725 | - | - | - | - | - | - | - | - | - | - | - | - | - | - | - | - | - | - | - | - | - | - | - | - | - | - | - | - | - | - | - | - | - | - | - | - | - | - | - | - | - | - | - | - | - | -
B.D.L.: below detection limit. a.p.f.u.: atoms per formula unit.

## Chalcopyrite
CHALCOPYRITE
| Ore-body/vein | Epithermal veins overprinting Toromocho Porphyry | [7 empty] | Lower Ombla massive replacement body | [7 empty] | Manto Italia massive replacement body |  |  |  | Morro Solar vein | [6 empty] | Ivette massive replacement body | [16 empty] | Ramal Alianza vein
| Sample | TO-05-KK-31 | TO-05-KK-31 | TO-05-KK-31 | TO-05-KK-31 | TO-05-KK-31 | TO-05-KK-31 | TO-05-KK-31 | TO-05-KK-31 | 2019-MOR-041 | 2019-MOR-042 | 2019-MOR-44 | 2019-MOR-44 | 2019-MOR-44 | 2019-MOR-47 | 2019-MOR-47 | 2019-MOR-47 | KMO-6-293 | KMO-6-293 | KMO-6-293 | KMO-6-293 | 2019-MOR-003-SPA | 2019-MOR-005-SPA | 2019-MOR-005-SPA | 2019-MOR-005-SPA | 2019-MOR-005-SPA | 2019-MOR-005-SPA | 2019-MOR-005-SPA | 2019-MOR-014-SP | 2019-MOR-014-SP | 2019-MOR-017-SP | 2019-MOR-017-SP | 2019-MOR-017-SP | 2019-MOR-017-SP | 2019-MOR-017-SP | 2019-MOR-017-SP | 2019-MOR-017-SP | 2019-MOR-023-SPA | 2019-MOR-023-SPA | 2019-MOR-023-SPA | 2019-MOR-023-SPA | 2019-MOR-023-SPA | 2019-MOR-023-SPB | 2019-MOR-023-SPB | 2019-MOR-023-SPB | 2019-MOR-039-SPA | 2019-MOR-039-SPA | 2019-MOR-039-SPB | 2019-MOR-039-SPB
| Generation | Cpy | Cpy | Cpy | Cpy | Cpy | Cpy | Cpy | Cpy | Cpy2 | Cpy2 | Cpy2 | Cpy2 | Cpy2 | Cpy1 | Cpy1 | Cpy1 | Cpy2 | Cpy2 | Cpy2 | Cpy2 | Cpy | Cpy | Cpy | Cpy | Cpy | Cpy | Cpy | Cpy | Cpy | Cpy | Cpy | Cpy | Cpy | Cpy | Cpy | Cpy | Cpy | Cpy | Cpy | Cpy | Cpy | Cpy | Cpy | Cpy | Cpy | Cpy | Cpy | Cpy
Detection limit | wt.% | TO-05-KK-31-circ A-cpy-001 | TO-05-KK-31-circ A-cpy-002 | TO-05-KK-31-circ B-cpy-001 | TO-05-KK-31-circ B-cpy-002 | TO-05-KK-31-circ C-cpy-001 | TO-05-KK-31-circ C-cpy-002 | TO-05-KK-31-circ D-cpy-001 | TO-05-KK-31-circ D-cpy-002 | 2019-MOR-41-circ C-cpy | 2019-MOR-42-circ E-cpy | 2019-MOR-44-circ A-cpy | 2019-MOR-44-circ B-cpy | 2019-MOR-44-circ C-cpy | 2019-MOR-47-circ A-cpy | 2019-MOR-47-circ B-cpy | 2019-MOR-47-circ C-cpy | KMO-6-293-circ A-cpy | KMO-6-293-circ B-cpy | KMO-6-293-circ C-cpy | KMO-6-293-circ D-cpy | 2019-MOR-03-SPA-circ D-cpy2 | 2019-MOR-05-SPA-circ A-1-cpy2 | 2019-MOR-05-SPA-circ B-1-cpy2 | 2019-MOR-05-SPA-circ C-2-cpy2 | 2019-MOR-05-SPA-circ C-3-cpy2 | 2019-MOR-05-SPA-circ D-1-cpy2 | 2019-MOR-05-SPA-circ D-2-cpy2 | 2019-MOR-14-SP-circ B-cpy2-001 | 2019-MOR-14-SP-circ B-cpy2-002 | 2019-MOR-17-SP-circ A-cpy1-001 | 2019-MOR-17-SP-circ A-cpy1-002 | 2019-MOR-17-SP-circ B-cpy2-001 | 2019-MOR-17-SP-circ B-cpy2-002 | 2019-MOR-17-SP-circ C-cpy2-001 | 2019-MOR-17-SP-circ D-cpy2-001 | 2019-MOR-17-SP-circ D-cpy2-001bis | 2019-MOR-23-SPA-circ B-cpy2-001 | 2019-MOR-23-SPA-circ B-cpy2-002 | 2019-MOR-23-SPA-circ C-cpy2-001 | 2019-MOR-23-SPA-circ C-cpy2-002 | 2019-MOR-23-SPA-circ D-cpy2-001 | 2019-MOR-23-SPB-circ D-cpy2-001 | 2019-MOR-23-SPB-circ E-cpy2-001 | 2019-MOR-23-SPB-circ E-cpy2-002 | 2019-MOR-039-SPA-circ A-cpy2 | 2019-MOR-039-SPA-circ B-cpy2 | 2019-MOR-039-SPB-circ A-cpy2 | 2019-MOR-039-SPB-circ F-cpy2
0.12 | Sb | B.D.L. | B.D.L. | B.D.L. | B.D.L. | B.D.L. | B.D.L. | B.D.L. | B.D.L. | B.D.L. | B.D.L. | B.D.L. | B.D.L. | B.D.L. | B.D.L. | B.D.L. | B.D.L. | B.D.L. | B.D.L. | B.D.L. | B.D.L. | B.D.L. | B.D.L. | 0.1239 | B.D.L. | B.D.L. | B.D.L. | B.D.L. | B.D.L. | B.D.L. | B.D.L. | B.D.L. | B.D.L. | B.D.L. | B.D.L. | B.D.L. | B.D.L. | B.D.L. | B.D.L. | B.D.L. | B.D.L. | B.D.L. | B.D.L. | B.D.L. | B.D.L. | B.D.L. | B.D.L. | B.D.L. | B.D.L.
0.15 | In | B.D.L. | B.D.L. | B.D.L. | B.D.L. | B.D.L. | B.D.L. | B.D.L. | B.D.L. | B.D.L. | B.D.L. | B.D.L. | B.D.L. | B.D.L. | B.D.L. | B.D.L. | B.D.L. | B.D.L. | B.D.L. | B.D.L. | B.D.L. | B.D.L. | B.D.L. | B.D.L. | B.D.L. | B.D.L. | 0.212 | 0.2282 | B.D.L. | B.D.L. | B.D.L. | B.D.L. | B.D.L. | B.D.L. | B.D.L. | B.D.L. | B.D.L. | B.D.L. | B.D.L. | B.D.L. | B.D.L. | B.D.L. | B.D.L. | B.D.L. | B.D.L. | B.D.L. | B.D.L. | B.D.L. | B.D.L.
0.07 | S | 35.38 | 35.27 | 35.41 | 35.54 | 35.66 | 35.46 | 35.27 | 35.58 | 35.47 | 34.62 | 34.29 | 33.98 | 34.33 | 34.66 | 34.9 | 34.54 | 35.05 | 35.25 | 35.27 | 35.12 | 35.58 | 35.25 | 35.52 | 35.4 | 35.14 | 35.12 | 35.38 | 35.09 | 35.24 | 35.1 | 35.01 | 34.77 | 34.59 | 34.85 | 34.51 | 34.47 | 35.72 | 35.29 | 35.17 | 35.65 | 35.23 | 35.39 | 35.12 | 34.67 | 35.21 | 35.51 | 35.66 | 35.57
0.18 | Pb | 0.209 | B.D.L. | 0.1903 | B.D.L. | B.D.L. | B.D.L. | B.D.L. | B.D.L. | 0.2522 | B.D.L. | 0.3093 | 0.21 | 0.2265 | B.D.L. | B.D.L. | B.D.L. | B.D.L. | B.D.L. | B.D.L. | B.D.L. | B.D.L. | 0.2147 | B.D.L. | B.D.L. | B.D.L. | B.D.L. | 0.2068 | B.D.L. | B.D.L. | B.D.L. | B.D.L. | B.D.L. | B.D.L. | B.D.L. | B.D.L. | 0.2643 | B.D.L. | B.D.L. | 0.3159 | B.D.L. | B.D.L. | 0.1889 | B.D.L. | 0.2443 | 0.3122 | B.D.L. | 0.2948 | B.D.L.
0.44 | As | B.D.L. | B.D.L. | B.D.L. | B.D.L. | B.D.L. | B.D.L. | B.D.L. | B.D.L. | B.D.L. | B.D.L. | B.D.L. | B.D.L. | B.D.L. | B.D.L. | B.D.L. | B.D.L. | B.D.L. | B.D.L. | B.D.L. | B.D.L. | B.D.L. | 0.5102 | 0.6114 | B.D.L. | B.D.L. | B.D.L. | B.D.L. | B.D.L. | B.D.L. | B.D.L. | B.D.L. | B.D.L. | B.D.L. | B.D.L. | B.D.L. | B.D.L. | B.D.L. | B.D.L. | B.D.L. | B.D.L. | B.D.L. | B.D.L. | B.D.L. | B.D.L. | B.D.L. | B.D.L. | B.D.L. | B.D.L.
0.23 | Ga | B.D.L. | B.D.L. | B.D.L. | B.D.L. | B.D.L. | B.D.L. | B.D.L. | B.D.L. | B.D.L. | B.D.L. | B.D.L. | B.D.L. | B.D.L. | B.D.L. | B.D.L. | B.D.L. | B.D.L. | B.D.L. | B.D.L. | B.D.L. | B.D.L. | B.D.L. | B.D.L. | B.D.L. | B.D.L. | B.D.L. | B.D.L. | B.D.L. | B.D.L. | B.D.L. | B.D.L. | B.D.L. | B.D.L. | B.D.L. | B.D.L. | B.D.L. | B.D.L. | B.D.L. | B.D.L. | B.D.L. | B.D.L. | B.D.L. | B.D.L. | B.D.L. | B.D.L. | B.D.L. | B.D.L. | B.D.L.
0.1 | Ge | B.D.L. | B.D.L. | B.D.L. | B.D.L. | B.D.L. | B.D.L. | B.D.L. | B.D.L. | B.D.L. | B.D.L. | B.D.L. | B.D.L. | B.D.L. | B.D.L. | B.D.L. | B.D.L. | B.D.L. | B.D.L. | B.D.L. | B.D.L. | B.D.L. | B.D.L. | B.D.L. | B.D.L. | B.D.L. | B.D.L. | B.D.L. | B.D.L. | B.D.L. | B.D.L. | B.D.L. | B.D.L. | B.D.L. | B.D.L. | 0.1146 | B.D.L. | B.D.L. | B.D.L. | 0.1105 | B.D.L. | B.D.L. | B.D.L. | B.D.L. | B.D.L. | B.D.L. | B.D.L. | B.D.L. | B.D.L.
0.07 | Zn | B.D.L. | B.D.L. | B.D.L. | B.D.L. | B.D.L. | B.D.L. | B.D.L. | B.D.L. | 1.37 | 0.511 | 0.337 | 0.4889 | 0.139 | 0.1767 | 0.097 | 0.4333 | 0.0837 | 0.2113 | 0.0751 | 0.1247 | 0.277 | 0.0999 | B.D.L. | B.D.L. | 0.0798 | 0.079 | B.D.L. | B.D.L. | B.D.L. | 2.9 | 2.98 | 0.6958 | 1.83 | 0.859 | 2.25 | 2.48 | B.D.L. | 0.1286 | 0.1036 | 0.1079 | 0.0878 | 1.48 | B.D.L. | B.D.L. | 0.1603 | 0.1299 | 0.1974 | B.D.L.
0.06 | Cu | 34.77 | 34.72 | 34.75 | 35.14 | 34.66 | 34.77 | 34.82 | 34.77 | 34.33 | 34.64 | 34.68 | 34.5 | 34.73 | 34.58 | 34.22 | 33.95 | 34.28 | 34.32 | 34.15 | 33.94 | 33.78 | 33.96 | 33.83 | 33.9 | 33.86 | 33.89 | 33.89 | 34.61 | 34.71 | 34.05 | 33.91 | 34.66 | 33.93 | 34.77 | 34.34 | 34.08 | 34.76 | 34.87 | 34.81 | 35.15 | 34.85 | 34.11 | 34.7 | 34.38 | 34.74 | 34.79 | 34.6 | 34.82
0.05 | Fe | 29.65 | 29.58 | 30.01 | 29.77 | 29.68 | 29.86 | 29.53 | 29.77 | 29.58 | 29.66 | 29.66 | 29.73 | 29.85 | 29.93 | 30.13 | 30.15 | 29.88 | 30 | 30.28 | 30.2 | 30.02 | 30.34 | 30.26 | 30.11 | 30.38 | 30.27 | 30.24 | 29.87 | 30.08 | 28.53 | 28.48 | 29.65 | 29.07 | 29.83 | 28.94 | 28.73 | 30.44 | 30.48 | 30.39 | 30.09 | 30.06 | 29.21 | 29.7 | 29.77 | 30.4 | 30.45 | 30.14 | 29.9
0.06 | Cd | B.D.L. | B.D.L. | B.D.L. | B.D.L. | B.D.L. | B.D.L. | B.D.L. | B.D.L. | B.D.L. | B.D.L. | B.D.L. | B.D.L. | B.D.L. | B.D.L. | B.D.L. | B.D.L. | B.D.L. | B.D.L. | B.D.L. | B.D.L. | B.D.L. | B.D.L. | B.D.L. | B.D.L. | B.D.L. | B.D.L. | B.D.L. | B.D.L. | B.D.L. | B.D.L. | B.D.L. | B.D.L. | B.D.L. | B.D.L. | B.D.L. | B.D.L. | B.D.L. | B.D.L. | B.D.L. | B.D.L. | B.D.L. | B.D.L. | B.D.L. | B.D.L. | B.D.L. | B.D.L. | B.D.L. | B.D.L.
0.05 | Ag | B.D.L. | B.D.L. | B.D.L. | B.D.L. | B.D.L. | B.D.L. | B.D.L. | B.D.L. | B.D.L. | B.D.L. | B.D.L. | B.D.L. | B.D.L. | B.D.L. | B.D.L. | B.D.L. | 0.1974 | 0.2201 | 0.1159 | 0.1847 | B.D.L. | B.D.L. | B.D.L. | B.D.L. | B.D.L. | B.D.L. | B.D.L. | B.D.L. | B.D.L. | B.D.L. | B.D.L. | B.D.L. | B.D.L. | B.D.L. | B.D.L. | B.D.L. | B.D.L. | B.D.L. | 0.0581 | B.D.L. | B.D.L. | B.D.L. | B.D.L. | B.D.L. | B.D.L. | B.D.L. | B.D.L. | B.D.L.
0.05 | Sn | B.D.L. | B.D.L. | B.D.L. | B.D.L. | B.D.L. | B.D.L. | B.D.L. | B.D.L. | B.D.L. | B.D.L. | B.D.L. | B.D.L. | B.D.L. | B.D.L. | B.D.L. | B.D.L. | B.D.L. | B.D.L. | B.D.L. | B.D.L. | B.D.L. | 0.0618 | B.D.L. | B.D.L. | B.D.L. | 0.063 | B.D.L. | B.D.L. | B.D.L. | B.D.L. | B.D.L. | B.D.L. | 0.0536 | B.D.L. | B.D.L. | B.D.L. | B.D.L. | B.D.L. | B.D.L. | B.D.L. | 0.0501 | B.D.L. | 0.0911 | 0.0851 | B.D.L. | B.D.L. | B.D.L. | 0.0871
| SUM | 100.009 | 99.57 | 100.3603 | 100.45 | 100 | 100.09 | 99.62 | 100.12 | 101.0022 | 99.431 | 99.2763 | 98.9089 | 99.2755 | 99.3467 | 99.347 | 99.0733 | 99.4911 | 100.0014 | 99.891 | 99.5694 | 99.657 | 100.4366 | 100.3453 | 99.41 | 99.4598 | 99.634 | 99.945 | 99.57 | 100.03 | 100.58 | 100.38 | 99.7758 | 99.4736 | 100.309 | 100.1546 | 100.0243 | 100.92 | 100.7686 | 100.9581 | 100.9979 | 100.2779 | 100.3789 | 99.6111 | 99.1494 | 100.8225 | 100.8799 | 100.8922 | 100.3771
apfu
| Sb | - | - | - | - | - | - | - | - | - | - | - | - | - | - | - | - | - | - | - | - | - | - | 0.0018369 | - | - | - | - | - | - | - | - | - | - | - | - | - | - | - | - | - | - | - | - | - | - | - | - | -
| In | - | - | - | - | - | - | - | - | - | - | - | - | - | - | - | - | - | - | - | - | - | - | - | - | - | 0.003371 | 0.0036019 | - | - | - | - | - | - | - | - | - | - | - | - | - | - | - | - | - | - | - | - | -
| S | 2 | 2 | 2 | 2 | 2 | 2 | 2 | 2 | 2 | 2 | 2 | 2 | 2 | 2 | 2 | 2 | 2 | 2 | 2 | 2 | 2 | 2 | 2 | 2 | 2 | 2 | 2 | 2 | 2 | 2 | 2 | 2 | 2 | 2 | 2 | 2 | 2 | 2 | 2 | 2 | 2 | 2 | 2 | 2 | 2 | 2 | 2 | 2
| Pb | 0.0018281 | - | 0.0016631 | - | - | - | - | - | 0.0022003 | - | 0.0027914 | 0.0019125 | 0.0020417 | - | - | - | - | - | - | - | - | 0.0018848 | - | - | - | - | 0.0018088 | - | - | - | - | - | - | - | - | 0.0023728 | - | - | 0.0027796 | - | - | 0.0016518 | - | 0.0021806 | 0.0027439 | - | 0.0025583 | -
| As | - | - | - | - | - | - | - | - | - | - | - | - | - | - | - | - | - | - | - | - | - | 0.012387 | 0.014732 | - | - | - | - | - | - | - | - | - | - | - | - | - | - | - | - | - | - | - | - | - | - | - | - | -
| Ga | - | - | - | - | - | - | - | - | - | - | - | - | - | - | - | - | - | - | - | - | - | - | - | - | - | - | - | - | - | - | - | - | - | - | - | - | - | - | - | - | - | - | - | - | - | - | - | -
| Ge | - | - | - | - | - | - | - | - | - | - | - | - | - | - | - | - | - | - | - | - | - | - | - | - | - | - | - | - | - | - | - | - | - | - | 0.0029317 | - | - | - | 0.0027738 | - | - | - | - | - | - | - | - | -
| Zn | - | - | - | - | - | - | - | - | 0.03788 | 0.014476 | 0.0096385 | 0.014111 | 0.0039709 | 0.0049998 | 0.0027258 | 0.012303 | 0.002342 | 0.0058788 | 0.0020883 | 0.0034823 | 0.0076352 | 0.0027794 | - | - | 0.0022272 | 0.0022061 | - | - | - | 0.081029 | 0.083478 | 0.019626 | 0.051886 | 0.024173 | 0.063942 | 0.07056 | - | 0.0035739 | 0.0028889 | 0.0029683 | 0.0024442 | 0.041014 | - | - | 0.0044649 | 0.0035876 | 0.0054289 | -
| Cu | 0.99157 | 0.99324 | 0.99016 | 0.99761 | 0.98068 | 0.98934 | 0.9961 | 0.986 | 0.97654 | 1.0096 | 1.0204 | 1.0244 | 1.0207 | 1.0066 | 0.98931 | 0.99173 | 0.9868 | 0.98235 | 0.97693 | 0.97507 | 0.95793 | 0.97205 | 0.96096 | 0.96622 | 0.97222 | 0.97363 | 0.96648 | 0.99517 | 0.99379 | 0.97879 | 0.97727 | 1.0058 | 0.98972 | 1.0067 | 1.004 | 0.99755 | 0.98185 | 0.99696 | 0.99864 | 0.99482 | 0.99809 | 0.97248 | 0.9969 | 1.0005 | 0.9955 | 0.98851 | 0.97898 | 0.9877
| Fe | 0.96214 | 0.96286 | 0.97299 | 0.96168 | 0.95555 | 0.96677 | 0.96123 | 0.9606 | 0.95743 | 0.98359 | 0.99306 | 1.0045 | 0.99825 | 0.9914 | 0.99116 | 1.0022 | 0.97873 | 0.97709 | 0.98565 | 0.98724 | 0.96867 | 0.98816 | 0.97806 | 0.97651 | 0.99256 | 0.98953 | 0.98128 | 0.97729 | 0.97997 | 0.93318 | 0.93394 | 0.97902 | 0.96486 | 0.9827 | 0.96277 | 0.9569 | 0.97837 | 0.99159 | 0.99204 | 0.96902 | 0.9796 | 0.94759 | 0.9709 | 0.98581 | 0.99124 | 0.98448 | 0.97036 | 0.96507
| Cd | - | - | - | - | - | - | - | - | - | - | - | - | - | - | - | - | - | - | - | - | - | - | - | - | - | - | - | - | - | - | - | - | - | - | - | - | - | - | - | - | - | - | - | - | - | - | - | -
| Ag | - | - | - | - | - | - | - | - | - | - | - | - | - | - | - | - | 0.0033477 | 0.0037115 | 0.0019533 | 0.0031261 | - | - | - | - | - | - | - | - | - | - | - | - | - | - | - | - | - | - | 0.00098197 | - | - | - | - | - | - | - | - | -
| Sn | - | - | - | - | - | - | - | - | - | - | - | - | - | - | - | - | - | - | - | - | - | 0.00094697 | - | - | - | 0.00096893 | - | - | - | - | - | - | 0.00083699 | - | - | - | - | - | - | - | 0.00076812 | - | 0.0014011 | 0.0013258 | - | - | - | 0.0013226
B.D.L.: below detection limit. a.p.f.u.: atoms per formula unit.

## Galena
GALENA
| Ore-body/vein | Manto Italia | Morro Solar vein |  |  | Ivette massive replacement body | [14 empty] | Rosita/Rubi vein
| Sample | MO-05-KK-06A | 2019-MOR-001-SPB | 2019-MOR-006-SPA | 2019-MOR-006-SPA | 2019-MOR-012-SPB | 2019-MOR-012-SPB | 2019-MOR-012-SPB | 2019-MOR-017-SP | 2019-MOR-017-SP | 2019-MOR-019-SPA | 2019-MOR-020-SPB | 2019-MOR-021-SP | 2019-MOR-023-SPA | 2019-MOR-023-SPA | 2019-MOR-023-SPA | 2019-MOR-025-SPA | 2019-MOR-025-SPB | 2019-MOR-025-SPB | 2019-MOR-025-SPB | 2019-MOR-028-SPA | 2019-MOR-028-SPA | 2019-MOR-028-SPA | 2019-MOR-028-SPA | 2019-MOR-029-SPA | 2019-MOR-029-SPA | 2019-MOR-029-SPB | 2019-MOR-029-SPB | 2019-MOR-029-SPB | 2019-MOR-029-SPB | 2019-MOR-033-SPB | 2019-MOR-036-SP
Detection limit | wt.% | TO-05-KK-06A-circ B-gn | 2019-MOR-01-SPB-circ E-gn | 2019-MOR-06-SPA-circ D-1-gn | 2019-MOR-06-SPA-circ D-2-gn | 2019-MOR-12-SPB-circ A-gn-001 | 2019-MOR-12-SPB-circ B-gn-001 | 2019-MOR-12-SPB-circ B-gn-002 | 2019-MOR-17-SP-circ B-gn-001 | 2019-MOR-17-SP-circ C-gn-001 | 2019-MOR-19-SPA-circ B-gn-001 | 2019-MOR-20-SPB-circ D-gn-001 | 2019-MOR-21-SP-circ D-gn-001 | 2019-MOR-23-SPA-circ C-gn-001 | 2019-MOR-23-SPA-circ D-gn-002 | 2019-MOR-23-SPA-circ E-gn-001 | 2019-MOR-25-SPA-circ F-gn-001 | 2019-MOR-25-SPB-circ B-gn-001 | 2019-MOR-25-SPB-circ F-gn-001 | 2019-MOR-25-SPB-circ F-gn-002 | 2019-MOR-28-SPA-circ A-gn-001 | 2019-MOR-28-SPA-circ D-gn-001 | 2019-MOR-28-SPA-circ D-gn-002 | 2019-MOR-28-SPA-circ F-gn-001 | 2019-MOR-29-SPA-circ A-gn-001 | 2019-MOR-29-SPA-circ A-gn-002 | 2019-MOR-29-SPB-circ B-gn-003 | 2019-MOR-29-SPB-circ C-gn-002 | 2019-MOR-29-SPB-circ D-gn-001 | 2019-MOR-29-SPB-circ F-gn-001 | 2019-MOR-033-SPB-circ C-gn | 2019-MOR-36-SP-circ E-gn-001
0.12 | Sb | 0.5214 | B.D.L. | B.D.L. | 0.5507 | 0.4048 | 0.1621 | 0.2919 | B.D.L. | 0.1575 | B.D.L. | B.D.L. | 0.2191 | B.D.L. | B.D.L. | B.D.L. | B.D.L. | 0.266 | B.D.L. | 0.2059 | B.D.L. | 0.1864 | 0.1868 | B.D.L. | 0.1349 | 0.1609 | B.D.L. | 0.3293 | 0.1352 | B.D.L. | B.D.L. | B.D.L.
0.15 | In | B.D.L. | B.D.L. | B.D.L. | B.D.L. | B.D.L. | B.D.L. | B.D.L. | 0.163 | B.D.L. | B.D.L. | B.D.L. | B.D.L. | B.D.L. | B.D.L. | B.D.L. | B.D.L. | B.D.L. | B.D.L. | B.D.L. | B.D.L. | 0.1522 | B.D.L. | B.D.L. | B.D.L. | B.D.L. | B.D.L. | B.D.L. | B.D.L. | B.D.L. | B.D.L. | B.D.L.
0.07 | S | 13.51 | 13.15 | 12.93 | 13.13 | 12.99 | 12.87 | 12.77 | 13.3 | 13.23 | 13.32 | 12.96 | 13.14 | 13.05 | 13.31 | 13.16 | 13.16 | 13.01 | 13.07 | 13.09 | 13.09 | 13.08 | 12.98 | 12.94 | 12.86 | 13.01 | 13.06 | 12.5 | 13.02 | 12.8 | 13.37 | 12.75
0.18 | Pb | 84.81 | 86.91 | 88.38 | 86.31 | 86.37 | 86.97 | 86.81 | 86.19 | 86.09 | 87.66 | 87.95 | 86.61 | 87.63 | 87.13 | 87.26 | 87.15 | 86.49 | 87.66 | 87.58 | 87.43 | 86.42 | 87.2 | 87.13 | 87.09 | 87.05 | 87.28 | 87.2 | 87.23 | 87.72 | 85.17 | 86.12
0.44 | As | B.D.L. | B.D.L. | B.D.L. | B.D.L. | B.D.L. | B.D.L. | B.D.L. | B.D.L. | B.D.L. | B.D.L. | B.D.L. | B.D.L. | B.D.L. | B.D.L. | B.D.L. | B.D.L. | B.D.L. | B.D.L. | B.D.L. | B.D.L. | B.D.L. | B.D.L. | B.D.L. | B.D.L. | B.D.L. | B.D.L. | B.D.L. | B.D.L. | B.D.L. | B.D.L. | B.D.L.
0.23 | Ga | B.D.L. | B.D.L. | B.D.L. | B.D.L. | B.D.L. | B.D.L. | B.D.L. | B.D.L. | B.D.L. | B.D.L. | B.D.L. | B.D.L. | B.D.L. | B.D.L. | B.D.L. | B.D.L. | B.D.L. | B.D.L. | B.D.L. | B.D.L. | B.D.L. | B.D.L. | B.D.L. | B.D.L. | B.D.L. | B.D.L. | B.D.L. | B.D.L. | B.D.L. | B.D.L. | B.D.L.
0.1 | Ge | 0.1173 | B.D.L. | B.D.L. | B.D.L. | B.D.L. | B.D.L. | B.D.L. | 0.1678 | B.D.L. | B.D.L. | B.D.L. | B.D.L. | 0.1868 | 0.1221 | 0.1122 | 0.1602 | 0.1045 | B.D.L. | B.D.L. | 0.1265 | 0.1075 | B.D.L. | B.D.L. | B.D.L. | 0.1604 | B.D.L. | B.D.L. | 0.1148 | B.D.L. | B.D.L. | 0.1678
0.07 | Zn | B.D.L. | B.D.L. | B.D.L. | 0.1378 | B.D.L. | B.D.L. | B.D.L. | B.D.L. | B.D.L. | B.D.L. | B.D.L. | B.D.L. | B.D.L. | B.D.L. | 0.1534 | B.D.L. | 0.3695 | B.D.L. | B.D.L. | 0.1475 | B.D.L. | B.D.L. | 0.0965 | B.D.L. | B.D.L. | B.D.L. | B.D.L. | B.D.L. | 0.3924 | 1.05 | B.D.L.
0.06 | Cu | B.D.L. | B.D.L. | B.D.L. | 0.6202 | B.D.L. | B.D.L. | B.D.L. | B.D.L. | B.D.L. | B.D.L. | B.D.L. | B.D.L. | B.D.L. | B.D.L. | B.D.L. | B.D.L. | B.D.L. | B.D.L. | B.D.L. | B.D.L. | B.D.L. | B.D.L. | B.D.L. | B.D.L. | B.D.L. | B.D.L. | B.D.L. | B.D.L. | B.D.L. | B.D.L. | B.D.L.
0.05 | Fe | B.D.L. | B.D.L. | B.D.L. | B.D.L. | B.D.L. | B.D.L. | B.D.L. | B.D.L. | B.D.L. | B.D.L. | B.D.L. | B.D.L. | B.D.L. | B.D.L. | B.D.L. | B.D.L. | B.D.L. | B.D.L. | B.D.L. | B.D.L. | B.D.L. | B.D.L. | B.D.L. | B.D.L. | B.D.L. | B.D.L. | B.D.L. | B.D.L. | B.D.L. | B.D.L. | B.D.L.
0.06 | Cd | B.D.L. | B.D.L. | B.D.L. | B.D.L. | B.D.L. | B.D.L. | B.D.L. | 0.0695 | B.D.L. | B.D.L. | B.D.L. | B.D.L. | B.D.L. | B.D.L. | B.D.L. | B.D.L. | 0.061 | B.D.L. | B.D.L. | B.D.L. | B.D.L. | B.D.L. | B.D.L. | B.D.L. | B.D.L. | B.D.L. | B.D.L. | B.D.L. | B.D.L. | B.D.L. | B.D.L.
0.05 | Ag | 0.3709 | B.D.L. | B.D.L. | B.D.L. | B.D.L. | B.D.L. | B.D.L. | 0.2454 | 0.1455 | B.D.L. | B.D.L. | B.D.L. | B.D.L. | B.D.L. | B.D.L. | B.D.L. | 0.5023 | B.D.L. | B.D.L. | 0.0564 | 0.0644 | B.D.L. | 0.0712 | B.D.L. | 0.1014 | B.D.L. | 0.0842 | B.D.L. | B.D.L. | 0.067 | B.D.L.
0.05 | Sn | B.D.L. | B.D.L. | B.D.L. | B.D.L. | B.D.L. | B.D.L. | B.D.L. | B.D.L. | B.D.L. | B.D.L. | B.D.L. | B.D.L. | B.D.L. | B.D.L. | B.D.L. | B.D.L. | B.D.L. | B.D.L. | B.D.L. | B.D.L. | B.D.L. | B.D.L. | B.D.L. | B.D.L. | B.D.L. | B.D.L. | B.D.L. | B.D.L. | B.D.L. | B.D.L. | B.D.L.
| SUM | 99.3296 | 100.06 | 101.31 | 100.7487 | 99.7648 | 100.0021 | 99.8719 | 100.1357 | 99.623 | 100.98 | 100.91 | 99.9691 | 100.8668 | 100.5621 | 100.6856 | 100.4702 | 100.8033 | 100.73 | 100.8759 | 100.8504 | 100.0105 | 100.3668 | 100.2377 | 100.0849 | 100.4827 | 100.34 | 100.1135 | 100.5 | 100.9124 | 99.657 | 99.0378
apfu
| Sb | 0.010162 | - | - | 0.011044 | 0.0082052 | 0.0033164 | 0.0060187 | - | 0.0031346 | - | - | 0.0043904 | - | - | - | - | 0.0053835 | - | 0.0041417 | - | 0.0037523 | 0.0037893 | - | 0.002762 | 0.0032564 | - | 0.0069365 | 0.0027342 | - | - | -
| In | - | - | - | - | - | - | - | 0.003422 | - | - | - | - | - | - | - | - | - | - | - | - | 0.003249 | - | - | - | - | - | - | - | - | - | -
| S | 1 | 1 | 1 | 1 | 1 | 1 | 1 | 1 | 1 | 1 | 1 | 1 | 1 | 1 | 1 | 1 | 1 | 1 | 1 | 1 | 1 | 1 | 1 | 1 | 1 | 1 | 1 | 1 | 1 | 1 | 1
| Pb | 0.97133 | 1.0226 | 1.0576 | 1.0171 | 1.0288 | 1.0456 | 1.0518 | 1.0027 | 1.0069 | 1.0183 | 1.05 | 1.0199 | 1.039 | 1.0129 | 1.026 | 1.0247 | 1.0286 | 1.0378 | 1.0352 | 1.0335 | 1.0223 | 1.0395 | 1.0419 | 1.0479 | 1.0353 | 1.0341 | 1.0794 | 1.0366 | 1.0604 | 0.98566 | 1.0451
| As | - | - | - | - | - | - | - | - | - | - | - | - | - | - | - | - | - | - | - | - | - | - | - | - | - | - | - | - | - | - | -
| Ga | - | - | - | - | - | - | - | - | - | - | - | - | - | - | - | - | - | - | - | - | - | - | - | - | - | - | - | - | - | - | -
| Ge | 0.0038326 | - | - | - | - | - | - | 0.0055691 | - | - | - | - | 0.0063185 | 0.0040493 | 0.0037634 | 0.0053735 | 0.0035456 | - | - | 0.0042658 | 0.0036278 | - | - | - | 0.0054422 | - | - | 0.003892 | - | - | 0.0058094
| Zn | - | - | - | 0.0051464 | - | - | - | - | - | - | - | - | - | - | 0.0057159 | - | 0.013927 | - | - | 0.0055255 | - | - | 0.0036569 | - | - | - | - | - | 0.015033 | 0.03851 | -
| Cu | - | - | - | 0.02383 | - | - | - | - | - | - | - | - | - | - | - | - | - | - | - | - | - | - | - | - | - | - | - | - | - | - | -
| Fe | - | - | - | - | - | - | - | - | - | - | - | - | - | - | - | - | - | - | - | - | - | - | - | - | - | - | - | - | - | - | -
| Cd | - | - | - | - | - | - | - | 0.0014904 | - | - | - | - | - | - | - | - | 0.0013372 | - | - | - | - | - | - | - | - | - | - | - | - | - | -
| Ag | 0.0081595 | - | - | - | - | - | - | 0.0054839 | 0.0032686 | - | - | - | - | - | - | - | 0.011475 | - | - | 0.0012806 | 0.0014633 | - | 0.0016353 | - | 0.0023165 | - | 0.002002 | - | - | 0.0014894 | -
| Sn | - | - | - | - | - | - | - | - | - | - | - | - | - | - | - | - | - | - | - | - | - | - | - | - | - | - | - | - | - | - | -
B.D.L.: below detection limit. a.p.f.u.: atoms per formula unit.

## Fahlore
FAHLORE
| Ore-body/vein | Epithermal veins overprinting Toromocho Porphyry |  |  | Morro Solar vein |  |  |  |  | Ivette massive replacement body |  |  |  | Rosita/Rubi vein
| Sample | TO-05-KK-31 | TO-05-KK-31 | TO-05-KK-50 | 2019-MOR-001-SPA | 2019-MOR-003-SPC | 2019-MOR-003-SPC | 2019-MOR-006-SPB | 2019-MOR-006-SPB | 2019-MOR-010-SPA | 2019-MOR-013-SPA | 2019-MOR-015-SP | 2019-MOR-020-SPB | 2019-MOR-029-SPB | 2019-MOR-037-SP | 2019-MOR-037-SP
| MIN | CGR | CGR | CGR | CGR | CGR | CGR | CGR | CGR | CGR | CGR | CGR | CGR | CGR | CGR | CGR
detection limit | wt.% | TO-05-KK-31-circulo A-CGR-001 | TO-05-KK-31-circulo B-CGR-002 | TO-05-KK-50-circulo A-CGR | 2019-MOR-01-SPA-circ A-CGRs | 2019-MOR-03-SPC-circ A-2-CBRs | 2019-MOR-03-SPC-circ A-3-CBRs | 2019-MOR-06-SPB-circulo B-CGR-001 | 2019-MOR-06-SPB-circulo B-CGR-002 | 2019-MOR-10-SPA-circ B-CGRs-1 | 2019-MOR-13-SPA-circulo E-CGR | 2019-MOR-15-SP-circulo C-CGR-001 | 2019-MOR-20-SPB-circulo B-CGR-001 | 2019-MOR-29-SPB-circulo E-CGR | 2019-MOR-037-SP-circulo C-CGR | 2019-MOR-037-SP-circulo E-CGR
0.12 | Sb | 5.36 | 2.78 | 2.75 | 1.77 | 21 | 20.81 | 20.58 | 24.65 | B.D.L. | 1.05 | 19.4 | B.D.L. | 24.2 | 23.9 | 23.82
0.15 | In | B.D.L. | B.D.L. | B.D.L. | B.D.L. | B.D.L. | B.D.L. | B.D.L. | B.D.L. | B.D.L. | B.D.L. | B.D.L. | B.D.L. | B.D.L. | B.D.L. | B.D.L.
0.07 | S | 27.89 | 27.9 | 27.95 | 28.22 | 26.1 | 26.19 | 25.97 | 25.02 | 28.59 | 28.18 | 26.12 | 28.67 | 25.38 | 23.97 | 25.08
0.18 | Pb | B.D.L. | B.D.L. | B.D.L. | B.D.L. | B.D.L. | B.D.L. | B.D.L. | B.D.L. | B.D.L. | B.D.L. | B.D.L. | B.D.L. | B.D.L. | B.D.L. | B.D.L.
0.44 | As | 15.01 | 17.72 | 18.16 | 20.52 | 6.23 | 6.43 | 6.65 | 3.56 | 21.55 | 20.52 | 7.37 | 21.75 | 3.46 | 3.13 | 3.68
0.23 | Ga | B.D.L. | B.D.L. | B.D.L. | 0.4643 | B.D.L. | B.D.L. | B.D.L. | B.D.L. | 0.4724 | B.D.L. | B.D.L. | B.D.L. | B.D.L. | B.D.L. | B.D.L.
0.1 | Ge | B.D.L. | B.D.L. | B.D.L. | B.D.L. | B.D.L. | B.D.L. | B.D.L. | B.D.L. | B.D.L. | 0.1123 | B.D.L. | B.D.L. | B.D.L. | B.D.L. | B.D.L.
0.07 | Zn | 6.43 | 7.1 | 9.15 | 8.34 | 7.36 | 6.72 | 7.44 | 7.73 | 7.57 | 5.78 | 6.94 | 2.05 | 5.63 | 6.77 | 6.95
0.06 | Cu | 43.96 | 44.06 | 42.33 | 40.49 | 37.87 | 37.75 | 39.45 | 38.46 | 42.88 | 43.01 | 38.6 | 42.34 | 37.13 | 25.93 | 33.17
0.05 | Fe | 0.2483 | 0.2534 | 0.1311 | 0.4994 | 0.4492 | 0.8654 | 0.5579 | 0.1762 | 0.6277 | 2.16 | 0.9104 | 5.92 | 2.37 | 0.4477 | 0.5545
0.06 | Cd | B.D.L. | B.D.L. | 0.0938 | B.D.L. | B.D.L. | B.D.L. | B.D.L. | B.D.L. | B.D.L. | B.D.L. | B.D.L. | B.D.L. | B.D.L. | B.D.L. | B.D.L.
0.05 | Ag | B.D.L. | B.D.L. | B.D.L. | 0.3856 | 1.25 | 1.29 | 1.15 | 1.48 | 0.0618 | 0.8536 | 2.26 | 0.6623 | 2.78 | 17.45 | 7.84
0.05 | Sn | B.D.L. | B.D.L. | B.D.L. | B.D.L. | 0.0584 | B.D.L. | 0.061 | B.D.L. | B.D.L. | B.D.L. | B.D.L. | B.D.L. | B.D.L. | B.D.L. | B.D.L.
| SUM | 98.8983 | 99.8134 | 100.5649 | 100.6893 | 100.3176 | 100.0554 | 101.8589 | 101.0762 | 101.7519 | 101.6659 | 101.6004 | 101.3923 | 100.95 | 101.5977 | 101.0945
apfu
| Sb | 0.72057 | 0.35214 | 0.34094 | 0.2016 | 2.6988 | 2.6628 | 2.6227 | 3.2396 | - | 0.1221 | 2.4731 | - | 3.2458 | 3.298 | 3.1972
| In | - | - | - | - | - | - | - | - | - | - | - | - | - | - | -
| S | 14.2397 | 13.4219 | 13.1604 | 12.2072 | 12.7389 | 12.7276 | 12.5694 | 12.4883 | 12.4011 | 12.445 | 12.646 | 12.3215 | 12.9282 | 12.5623 | 12.785
| Pb | - | - | - | - | - | - | - | - | - | - | - | - | - | - | -
| As | 3.2794 | 3.6479 | 3.6591 | 3.7984 | 1.3012 | 1.3372 | 1.3773 | 0.76038 | 4 | 3.8779 | 1.5269 | 4 | 0.7542 | 0.70196 | 0.80276
| Ga | - | - | - | 0.092355 | - | - | - | - | 0.094224 | - | - | - | - | - | -
| Ge | - | - | - | - | - | - | - | - | - | 0.021892 | - | - | - | - | -
| Zn | 1.6098 | 1.6749 | 2.1126 | 1.7691 | 1.7615 | 1.6014 | 1.7658 | 1.892 | 1.6101 | 1.2517 | 1.6476 | 0.43202 | 1.4063 | 1.7398 | 1.7373
| Cu | 11.3229 | 10.693 | 10.055 | 8.836 | 9.3247 | 9.255 | 9.6325 | 9.6844 | 9.3832 | 9.5823 | 9.4279 | 9.1798 | 9.5416 | 6.8557 | 8.5304
| Fe | 0.072773 | 0.069977 | 0.035435 | 0.12401 | 0.12586 | 0.24142 | 0.155 | 0.050485 | 0.15629 | 0.54758 | 0.25302 | 1.4605 | 0.693 | 0.13469 | 0.16226
| Cd | - | - | 0.012596 | - | - | - | - | - | - | - | - | - | - | - | -
| Ag | - | - | - | 0.049574 | 0.18133 | 0.18632 | 0.16543 | 0.21955 | 0.0079671 | 0.11204 | 0.3252 | 0.084597 | 0.42088 | 2.7181 | 1.1878
| Sn | - | - | - | - | 0.0076981 | - | 0.0079735 | - | - | - | - | - | - | - | -
B.D.L.: below detection limit. a.p.f.u.: atoms per formula unit.