## ESM
Electronic Supplementary Materials. LA-ICP-MS data of the sphalerite samples from the Bainiuchang Sn-Zn polymetallic deposit, major elements (Zn, Fe) are given in wt.% whereas trace elements are given in μg/g.
| wt.% | wt.% | μg/g | μg/g | μg/g | μg/g | μg/g | μg/g | μg/g | μg/g | μg/g | μg/g | μg/g | μg/g | μg/g | μg/g | μg/g | μg/g | μg/g | μg/g | μg/g | μg/g | μg/g | μg/g | μg/g | μg/g | μg/g | μg/g | μg/g | μg/g | μg/g
Spot No. | Fe | Zn | P | Ti | Mn | Co | Cu | Ag | Sn | Sb | Bi | Pb | Ga | Cd | In | Ge | Se | Tl | Na | Mg | Al | K | Ca | Ti/Co | In+Cu | Zn+Fe | Cu+Ag | Fe+Mn | In+Ga | Zn/Cd | In+Cu+Sn
BN05-01 | 7.0538 | 58.5099 | 39.1517 | 3.118 | 1743.7461 | 2.8571 | 1919.5247 | 13.9671 | 5.6951 | 1.0574 | 0.031652 | 2.4055 | 10.8655 | 5278.9097 | 386.0004 | 0.69074 | — | 0.0025503 | — | 0.088851 | 0.20777 | — | 49.6264 | 1.0913 | 2305.5251 | 655637.0169 | 1933.4918 | 72282.179 | 396.8659 | 110.837 | 2311.2202
BN05-02 | 7.0138 | 58.5241 | 26.8828 | 1.6177 | 1612.1289 | 3.1434 | 2479.8235 | 10.2314 | 10.8801 | 1.2755 | 0.022648 | 2.2605 | 11.7073 | 5284.3019 | 363.2956 | 1.2137 | 19.5718 | 0.0090484 | 2.0692 | — | 0.093637 | 4.4208 | — | 0.51464 | 2843.1191 | 655378.1646 | 2490.0549 | 71749.7109 | 375.0028 | 110.7508 | 2853.9992
BN05-03 | 6.8504 | 58.3154 | 24.0645 | 1.5314 | 1355.9115 | 3.3472 | 6316.3142 | 20.4092 | 28.7953 | 6.4258 | 0.085352 | 4.8273 | 10.349 | 5255.002 | 441.9612 | 0.59326 | — | 0.010189 | 1.9012 | 0.064896 | — | 1.6313 | 20.4812 | 0.45751 | 6758.2753 | 651657.2216 | 6336.7234 | 69859.5992 | 452.3102 | 110.9711 | 6787.0707
BN05-04 | 8.1153 | 57.5033 | 22.3978 | 1.9409 | 2094.3984 | 2.0388 | 213.6245 | 7.6104 | 12.9469 | 0.36492 | 0.11286 | 1.3872 | 14.7404 | 5774.9171 | 366.1668 | — | — | 0 | 1.801 | 0.063393 | 0.18248 | 8.2331 | 34.8566 | 0.95197 | 579.7913 | 656186.6411 | 221.2348 | 83247.8701 | 380.9072 | 99.5743 | 592.7382
BN05-05 | 7.7621 | 57.4767 | 30.1911 | 1.9096 | 1637.412 | 3.9948 | 2390.3988 | 24.2838 | 2233.5114 | 1.0846 | 0.11796 | 2.8876 | 46.1979 | 5419.997 | 438.6047 | 1.131 | 13.8129 | 0 | 15.9443 | 0.12526 | 0.0033575 | 12.1917 | 12.5448 | 0.47802 | 2829.0035 | 652388.1219 | 2414.6827 | 79258.5567 | 484.8026 | 106.0456 | 5062.5148
BN05-06 | 7.6421 | 57.9497 | 48.9871 | 2.18 | 2102.2655 | 1.9857 | 404.1824 | 18.5502 | 34.0189 | 6.0957 | 0.53529 | 4.5819 | 9.8186 | 5764.0722 | 458.6561 | 0.83979 | 4.5239 | 0.037425 | 0 | 0.12711 | 0.41429 | 3.7255 | 35.8074 | 1.0979 | 862.8385 | 655917.9472 | 422.7326 | 78523.1289 | 468.4747 | 100.5361 | 896.8574
BN05-07 | 7.3461 | 58.19 | 39.0284 | 2.9547 | 1929.358 | 3.015 | 1009.8841 | 13.3565 | 13.7557 | 0.57349 | 0.77907 | 1.8885 | 3.7767 | 5655.5175 | 665.3473 | 0.012604 | 6.5116 | 0 | 1.1439 | 4.8207 | 2.2149 | 10.5317 | 85.8751 | 0.97998 | 1675.2314 | 655360.7674 | 1023.2406 | 75390.0099 | 669.124 | 102.8907 | 1688.9871
BN05-08 | 7.9826 | 57.6167 | 41.4755 | 2.9097 | 2123.1395 | 2.6439 | 550.826 | 7.4057 | 13.9375 | 0.33539 | 0.20447 | 1.6504 | 5.4089 | 5518.1739 | 639.1905 | 0.19775 | 28.1526 | — | 8.7009 | — | 0.12053 | 6.1541 | — | 1.1005 | 1190.0166 | 655992.8764 | 558.2317 | 81949.2029 | 644.5994 | 104.4126 | 1203.954
BN05-09 | 7.0816 | 58.6236 | 46.4289 | 2.348 | 1816.7726 | 2.9333 | 388.4077 | 8.8166 | 13.7335 | 0.59253 | 1.4951 | 3.3087 | 8.5708 | 5285.3528 | 608.2753 | 0.31014 | — | 0.0012802 | 0.72469 | — | — | 3.7926 | — | 0.80047 | 996.683 | 657051.9282 | 397.2243 | 72632.4604 | 616.8461 | 110.9171 | 1010.4165
BN05-10 | 7.1824 | 58.3043 | 49.4533 | 2.3551 | 1553.5595 | 3.6129 | 2570.1337 | 16.1457 | 20.0177 | 4.3602 | 0.43403 | 5.0782 | 10.399 | 5428.1044 | 632.3628 | — | 9.2236 | 0.0013245 | — | 0.26471 | 0.1114 | — | 2.7106 | 0.65187 | 3202.4965 | 654866.9554 | 2586.2794 | 73377.1971 | 642.7619 | 107.412 | 3222.5143
BN05-11 | 7.9546 | 57.5375 | 34.8452 | 3.8976 | 1662.088 | 2.4421 | 1788.4488 | 12.7281 | 9.0858 | 1.3029 | 0.24245 | 3.919 | 11.2721 | 5481.395 | 816.516 | 0.42644 | — | — | 2.4839 | 0.095639 | 0.10346 | — | 37.6889 | 1.596 | 2604.9647 | 654921.1635 | 1801.1769 | 81208.3875 | 827.7881 | 104.9687 | 2614.0506
BN05-12 | 7.7208 | 57.8097 | 52.1863 | 1.8478 | 1788.962 | 3.2567 | 1560.0811 | 16.4267 | 7.3921 | 0.67319 | 0.022157 | 4.5627 | 8.2607 | 5119.92 | 854.1007 | 0.39441 | 44.739 | 0.01422 | 14.0989 | — | 0.052318 | 8.0267 | — | 0.56738 | 2414.1818 | 655305.164 | 1576.5078 | 78997.2634 | 862.3614 | 112.9113 | 2421.5739
BN05-13 | 7.6361 | 57.9983 | 33.9806 | 2.7078 | 1841.1175 | 2.9904 | 655.1316 | 6.3155 | 8.3481 | 0.83478 | 0.012394 | 1.2954 | 7.1503 | 5179.6533 | 852.0014 | 0.58797 | 142.9198 | 0.0070792 | 10.4537 | 0.16206 | 0.38927 | 13.3916 | — | 0.90549 | 1507.133 | 656343.0738 | 661.447 | 78201.6428 | 859.1517 | 111.9732 | 1515.4811
BN05-14 | 8.1519 | 57.3012 | 25.4929 | 1.9488 | 1611.9746 | 1.7927 | 66.6489 | 7.669 | 17.9406 | 796.9913 | 21.1284 | 2067.5334 | 5.5329 | 5547.5043 | 87.5909 | 0.82597 | — | 0.006275 | 0.61441 | 0.41039 | 0.84584 | — | 47.2571 | 1.0871 | 154.2398 | 654531.0209 | 74.3179 | 83130.5203 | 93.1238 | 103.2919 | 172.1804
BN05-15 | 8.2834 | 57.3825 | 40.6465 | 2.9147 | 1715.8194 | 2.6892 | 339.5702 | 9.4443 | 4.1123 | 3.3525 | 0.7896 | 10.8119 | 7.0485 | 6180.0406 | 97.9467 | 0.36196 | — | — | 0.55954 | 0.049383 | 0.4519 | — | 46.2661 | 1.0838 | 437.5169 | 656659.2523 | 349.0145 | 84550.1787 | 104.9952 | 92.8513 | 441.6291
BN05-16 | 8.2545 | 57.3153 | 44.0678 | 2.1725 | 1637.4573 | 2.0327 | 1651.0882 | 9.8023 | 11.091 | 1.8184 | 0.086064 | 2.8161 | 8.1537 | 5105.4732 | 701.8724 | 0.12613 | 30.6445 | 0.006097 | 0.61381 | — | — | 2.6879 | 37.6077 | 1.0688 | 2352.9607 | 655698.096 | 1660.8905 | 84182.9098 | 710.0262 | 112.2624 | 2364.0516
BN05-17 | 7.7643 | 57.6308 | 42.061 | 2.9283 | 1822.1 | 1.7279 | 2610.0996 | 15.5874 | 32.457 | 3.4497 | 0.43824 | 2.0076 | 8.7872 | 5679.5525 | 751.9227 | 0.49377 | — | 0.0087675 | — | 0.06678 | 0.035831 | — | 29.578 | 1.6947 | 3362.0223 | 653951.4753 | 2625.687 | 79465.1902 | 760.7098 | 101.4707 | 3394.4793
BN05-18 | 7.5358 | 57.9911 | 37.528 | 1.9671 | 1792.293 | 1.6571 | 1433.8851 | 10.3677 | 6.0438 | 2.157 | 1.3469 | 5.2742 | 11.3404 | 5597.7476 | 713.1105 | 0.65205 | 39.9425 | 0.016465 | — | — | 0.44624 | — | — | 1.1871 | 2146.9956 | 655268.8545 | 1444.2528 | 77149.9731 | 724.4509 | 103.5972 | 2153.0395
BN05-19 | 7.2451 | 58.2396 | 29.3457 | 2.358 | 1617.5779 | 1.6185 | 2475.3154 | 21.6409 | 15.0044 | 2.2998 | 0.92454 | 43.1055 | 11.6708 | 5459.8687 | 729.5553 | 0.65047 | 20.3189 | 0.019386 | 2.0311 | 4.5077 | 2.2951 | 3.2249 | 76.006 | 1.457 | 3204.8707 | 654846.8893 | 2496.9563 | 74068.7723 | 741.2261 | 106.6684 | 3219.8751
BN05-20 | 7.5037 | 58.2735 | 20.5161 | 2.5297 | 1366.5171 | 3.2775 | 389.1472 | 17.3363 | 14.9223 | 3.3286 | 0.36685 | 17.478 | 21.0235 | 5060.5412 | 692.0627 | 0.74069 | 40.5413 | 0.0088853 | 2.0153 | 0.77094 | 0.92898 | — | 0.89579 | 0.77185 | 1081.2099 | 657771.8201 | 406.4835 | 76403.0981 | 713.0862 | 115.1528 | 1096.1323
BN05-21 | 7.9802 | 57.7313 | 40.8941 | 2.6118 | 1409.5626 | 3.1485 | 302.3108 | 7.3422 | 23.8686 | 0.53733 | 0.098625 | 2.9397 | 18.2919 | 5274.4594 | 515.1554 | 0.3539 | — | 0.0024673 | 4.9119 | 0.1426 | 0.047705 | 5.1519 | 17.6715 | 0.82952 | 817.4661 | 657115.4062 | 309.6529 | 81212.0515 | 533.4473 | 109.4544 | 841.3347
BN05-22 | 7.1713 | 57.9196 | 32.4813 | 2.6818 | 1202.9414 | 3.0435 | 6415.0969 | 26.8198 | 19.8183 | 8.1525 | 0.51205 | 20.7877 | 6.5034 | 5736.5541 | 952.9805 | — | — | 0.016048 | 1.2417 | — | — | 0.24732 | — | 0.88116 | 7368.0774 | 650909.0088 | 6441.9167 | 72916.0755 | 959.4839 | 100.9658 | 7387.8957
BN05-23 | 7.4115 | 57.8578 | 48.7066 | 2.9523 | 1601.7808 | 2.9029 | 4570.1815 | 55.8015 | 14.1924 | 2.1374 | 0.044442 | 3.5157 | 11.2062 | 5683.5831 | 440.6036 | 0.45692 | — | 0.0028033 | 1.456 | 0.11018 | — | 3.4527 | 35.9278 | 1.017 | 5010.7851 | 652693.2896 | 4625.9829 | 75717.165 | 451.8098 | 101.7981 | 5024.9774
BN05-24 | 7.2821 | 58.222 | 30.8933 | 2.6269 | 1887.4424 | 3.3007 | 1776.7883 | 36.5664 | 9.0033 | 1.0678 | 0.02791 | 2.7422 | 4.5135 | 5677.4749 | 533.6065 | 0.40833 | 24.0524 | — | 1.4128 | 0.035372 | — | — | 20.3588 | 0.79587 | 2310.3948 | 655040.629 | 1813.3547 | 74708.0402 | 538.1201 | 102.5491 | 2319.3981
BN05-25 | 7.9517 | 57.5604 | 38.5049 | 1.1932 | 2338.6845 | 2.0885 | 662.1703 | 14.7978 | 11.7003 | 2.689 | 0.42469 | 7.7773 | 7.3731 | 5753.6123 | 897.4718 | 0.78512 | 23.9138 | 0.0078125 | 5.3364 | 0.060925 | 0.19044 | 4.2183 | 23.1945 | 0.57129 | 1559.6421 | 655121.4472 | 676.9681 | 81855.8441 | 904.8449 | 100.0422 | 1571.3424
BN05-26 | 7.6271 | 57.9553 | 52.0915 | 1.2499 | 1703.1941 | 3.5226 | 1310.5519 | 11.3634 | 38.1119 | 2.5271 | 0.10074 | 4.2763 | 16.0232 | 5348.4322 | 584.7879 | — | 15.9535 | — | 13.9451 | 0.16404 | 0.17048 | 16.1477 | — | 0.35483 | 1895.3398 | 655824.5051 | 1321.9153 | 77974.4161 | 600.8111 | 108.3595 | 1933.4517
BN05-27 | 7.4621 | 58.1721 | 34.4568 | 1.6837 | 1587.3695 | 3.4554 | 516.9562 | 11.6289 | 8.1826 | 3.7621 | 0.16965 | 5.7343 | 19.5201 | 5263.8249 | 585.392 | 0.52892 | 4.0095 | 0.0084121 | 226.964 | 0.19373 | 0.11354 | 145.0495 | 188.2759 | 0.48728 | 1102.3483 | 656342.3072 | 528.5851 | 76208.808 | 604.9122 | 110.513 | 1110.5308
BN05-28 | 7.4564 | 58.277 | 36.8678 | 2.3676 | 1551.5809 | 3.498 | 352.1547 | 7.3081 | 7.8908 | 1.9074 | 0.12183 | 2.6372 | 21.7397 | 5300.7237 | 593.2433 | 0.52967 | 1.5296 | 0.0059083 | 0.39864 | 0.067449 | — | — | — | 0.67684 | 945.398 | 657333.5258 | 359.4628 | 76115.3248 | 614.983 | 109.9415 | 953.2888
BN05-29 | 6.6722 | 59.1546 | 21.3568 | 1.6918 | 1390.0572 | 3.335 | 346.3995 | 17.5971 | 7.6832 | 9.2169 | 0.45821 | 8.584 | 23.9573 | 5013.2138 | 584.0768 | 0.20035 | 13.0989 | — | 6.461 | 0.086822 | — | 4.4938 | 17.9801 | 0.50727 | 930.4762 | 658267.7345 | 363.9965 | 68111.8295 | 608.0341 | 117.9974 | 938.1594
BN05-30 | 7.4802 | 58.17 | 22.7706 | 2.7956 | 1503.8992 | 3.4538 | 1118.9265 | 14.1249 | 86.3187 | 5.4262 | 0.14952 | 7.1798 | 23.9096 | 5281.4213 | 618.9374 | 0.19073 | 20.9151 | 0.009096 | 4.4689 | 0.084191 | 0.6694 | 8.3595 | 15.0144 | 0.80942 | 1737.8639 | 656502.3467 | 1133.0514 | 76306.1022 | 642.847 | 110.1408 | 1824.1826
BN05-31 | 6.871 | 58.5075 | 34.4022 | 2.2025 | 1556.5732 | 2.5868 | 4563.9591 | 16.6774 | 12.3321 | 3.6871 | 0.071965 | 4.5448 | 20.4075 | 4907.904 | 581.0156 | 0.69918 | — | 0.0035545 | 0.86899 | 0.055558 | 0.24665 | — | — | 0.85144 | 5144.9747 | 653785.0636 | 4580.6365 | 70266.5153 | 601.423 | 119.2108 | 5157.3068
BN05-32 | 6.5793 | 58.9986 | 43.6908 | 1.9086 | 1347.6707 | 2.5863 | 2222.132 | 39.7797 | 22.1733 | 16.374 | 0.079305 | 21.7712 | 21.1525 | 5261.3096 | 815.1379 | 0.7558 | — | 0.090352 | 2.2394 | 30.234 | 12.3819 | 12.2451 | 1.7036 | 0.73797 | 3037.2699 | 655779.5366 | 2261.9118 | 67141.1411 | 836.2904 | 112.1367 | 3059.4433
BN05-33 | 6.7396 | 58.9494 | 10.6245 | 2.7229 | 1519.1845 | 2.5164 | 1065.9802 | 41.6716 | 12.8728 | 14.4551 | 0.093319 | 20.7355 | 15.6625 | 5186.802 | 812.1073 | 0.010494 | — | 0.040405 | 2.418 | 0.19623 | 0.05278 | 0.81168 | 18.3903 | 1.0821 | 1878.0875 | 656889.8235 | 1107.6518 | 68915.1035 | 827.7698 | 113.6527 | 1890.9603
BN05-34 | 7.6238 | 57.9132 | 50.8612 | 2.0126 | 1432.6607 | 1.9287 | 1223.5419 | 17.024 | 5.5653 | 2.4021 | 0.088163 | 7.8359 | 8.1584 | 5236.7178 | 1810.9067 | 0.8752 | 14.5838 | — | 1.9435 | 1.3299 | 0.83104 | 6.0281 | — | 1.0435 | 3034.4486 | 655370.6597 | 1240.5659 | 77671.1412 | 1819.0651 | 110.5907 | 3040.0139
BN05-35 | 7.3361 | 58.2844 | 36.4954 | 2.298 | 1421.6088 | 1.973 | 857.6269 | 11.7467 | 4.297 | 1.723 | 0.043853 | 4.3845 | 9.2382 | 5325.2391 | 1606.2689 | 0.63361 | 17.4757 | — | 0.094909 | 0.0030197 | 0.50491 | — | — | 1.1647 | 2463.8958 | 656204.8716 | 869.3736 | 74782.7868 | 1615.5071 | 109.4493 | 2468.1928
BN05-36 | 7.5002 | 58.0127 | 41.5874 | 1.9581 | 1867.6151 | 3.9037 | 2182.0145 | 10.892 | 73.7806 | 0.12151 | 0.20993 | 0.44456 | 13.4362 | 4930.4673 | 1025.505 | — | 29.1026 | 0.0029523 | — | — | 0.089695 | — | 30.5607 | 0.5016 | 3207.5195 | 655128.6038 | 2192.9066 | 76869.5813 | 1038.9412 | 117.6616 | 3281.3001
BN05-37 | 6.7718 | 58.459 | 38.847 | 2.4967 | 1174.3366 | 3.2618 | 5890.6463 | 25.1615 | 20.9581 | 6.0415 | 0.07763 | 9.9816 | 8.6356 | 5362.4569 | 643.7602 | — | — | 0.02582 | 0.19635 | 0.10315 | 0.11205 | — | — | 0.76543 | 6534.4065 | 652307.7112 | 5915.8078 | 68892.3631 | 652.3959 | 109.0153 | 6555.3647
BN05-38 | 7.2748 | 58.0778 | 22.2313 | 2.1095 | 1792.7187 | 3.259 | 3647.9202 | 15.5849 | 47.6709 | 4.4654 | 0.055816 | 2.3667 | 9.794 | 5608.673 | 636.9933 | 0.72276 | 16.6461 | 0.029434 | — | — | — | — | — | 0.64729 | 4284.9136 | 653525.796 | 3663.5052 | 74540.9171 | 646.7873 | 103.5499 | 4332.5844
BN05-39 | 7.1627 | 58.3213 | 34.9259 | 3.2358 | 1294.4774 | 2.1131 | 2688.4384 | 30.2477 | 87.0418 | 12.1534 | 0.089731 | 11.8754 | 16.0914 | 5772.0119 | 579.0933 | 0.78664 | — | 0.020317 | 2.8457 | 26.7457 | 18.0726 | 5.9983 | — | 1.5313 | 3267.5317 | 654839.6107 | 2718.6861 | 72921.2882 | 595.1847 | 101.0415 | 3354.5734
BN05-40 | 7.3049 | 58.11 | 35.6955 | 2.444 | 1187.4678 | 2.4236 | 3734.8787 | 27.5437 | 25.525 | 8.249 | 0.054283 | 8.0476 | 13.1218 | 6022.9838 | 583.8075 | 0.075389 | — | 0.025715 | 7.7218 | 3.822 | 1.9304 | 16.6063 | — | 1.0084 | 4318.6862 | 654148.8589 | 3762.4224 | 74236.391 | 596.9292 | 96.4804 | 4344.2112
| 0 | 0
BN06-01 | 6.81 | 58.8705 | 39.8177 | 3.7997 | 178.3712 | 1.1421 | 321.7818 | 44.647 | 21.4352 | 4.6256 | 18.7731 | 47.0216 | 23.5519 | 3933.7204 | 564.7851 | 0.0091807 | 10.468 | 0.027415 | 72.0515 | 62.5652 | 664.8627 | 4.8608 | 3.3685 | 3.3271 | 886.5669 | 656804.7395 | 366.4288 | 68278.4257 | 588.337 | 149.656 | 908.0021
BN06-02 | 7.141 | 58.8697 | 39.1458 | 3.079 | 266.1769 | 7.3218 | 630.841 | 86.0993 | 22.9337 | 5.9744 | 18.6383 | 64.4848 | 4.2869 | 3625.4237 | 382.562 | 0.17313 | 3.5573 | 0.067626 | 3.5558 | 16.8246 | 1.4859 | 8.5037 | 41.2687 | 0.42053 | 1013.4031 | 660107.2406 | 716.9403 | 71676.6196 | 386.8489 | 162.3801 | 1036.3367
BN06-03 | 8.1182 | 57.7236 | 48.9958 | 3.2519 | 425.3157 | 7.3173 | 1666.736 | 74.1197 | 72.5681 | 2.2204 | 7.7093 | 43.4313 | 8.414 | 3270.7048 | 392.1328 | 0.93231 | — | 0.20215 | 24.7735 | 36.5618 | 16.2392 | 27.2452 | — | 0.4444 | 2058.8688 | 658418.0504 | 1740.8557 | 81607.2176 | 400.5468 | 176.4868 | 2131.4369
BN06-04 | 8.309 | 57.1779 | 47.6445 | 1.3146 | 515.9809 | 0.67971 | 3273.6075 | 80.7802 | 26.559 | 3.8596 | 14.3089 | 31.8193 | 43.2241 | 3792.6621 | 1552.38 | 0.38633 | 12.9834 | 0.099221 | 1.4056 | 5.4665 | 3.2018 | 2.3025 | 38.3212 | 1.934 | 4825.9874 | 654869.1517 | 3354.3876 | 83605.9203 | 1595.6041 | 150.7593 | 4852.5464
BN06-05 | 8.5695 | 57.2358 | 46.8196 | 2.8887 | 472.6765 | 0.35177 | 1494.0091 | 19.9931 | 13.5938 | 2.6181 | 12.3465 | 21.9113 | 28.093 | 3573.8136 | 492.5909 | 0.021646 | 15.6416 | 0.024659 | 3.6783 | 0.010857 | 0.0188 | 2.1556 | — | 8.2119 | 1986.5999 | 658053.4768 | 1514.0022 | 86167.8472 | 520.6838 | 160.1534 | 2000.1938
BN06-06 | 8.2682 | 57.3477 | 43.5053 | 2.3724 | 489.8287 | 1.014 | 1810.3333 | 81.2575 | 15.7267 | 4.0299 | 16.6489 | 57.1863 | 86.9242 | 3340.6304 | 2230.0858 | 0.3255 | 32.994 | 0.053352 | 2.3827 | 0.79844 | 2.8286 | 2.1642 | — | 2.3397 | 4040.4191 | 656159.4153 | 1891.5908 | 83172.0363 | 2317.01 | 171.6674 | 4056.1458
BN06-07 | 8.4722 | 57.2604 | 33.1832 | 1.9541 | 483.9886 | 0.91062 | 1467.591 | 31.4944 | 6.6561 | 0.79381 | 3.3434 | 11.3758 | 48.9015 | 3244.7644 | 1626.6331 | 0.0098184 | — | 0.025045 | 0.14671 | 0.46883 | 0.38119 | 2.4009 | 24.5799 | 2.1459 | 3094.224 | 657325.8892 | 1499.0853 | 85206.0622 | 1675.5346 | 176.4701 | 3100.8801
BN06-08 | 7.7149 | 58.1627 | 59.0342 | 2.1928 | 239.1642 | 0.26444 | 658.9725 | 54.9377 | 221.1776 | 8.2933 | 28.5476 | 44.7034 | 7.271 | 3156.006 | 702.3197 | 0.4154 | 75.163 | 0.19944 | 7.1298 | 47.9135 | 21.4105 | 12.4701 | 36.6045 | 8.2921 | 1361.2923 | 658776.008 | 713.9102 | 77388.2169 | 709.5907 | 184.2921 | 1582.4698
BN06-09 | 8.4702 | 57.0949 | 81.9811 | 2.2482 | 350.8772 | 0.36665 | 2804.3642 | 18.8992 | 23.2415 | 1.7987 | 2.6246 | 12.0862 | 39.6295 | 3916.3383 | 1073.8328 | 0.37905 | — | 0.023937 | 1.9338 | 50.1652 | 55.2395 | — | 63.3805 | 6.1319 | 3878.197 | 655650.492 | 2823.2634 | 85052.7585 | 1113.4623 | 145.7863 | 3901.4384
BN06-10 | 8.1689 | 57.6874 | 32.2391 | 3.6346 | 259.2275 | 0.25343 | 635.0233 | 21.6711 | 55.1339 | 3.1135 | 4.6335 | 17.0564 | 34.4352 | 3575.1986 | 832.8892 | 0.38425 | 22.2227 | 0.20545 | 15.6449 | 20.5763 | 34.3735 | 39.3313 | 61.115 | 14.3419 | 1467.9125 | 658563.3689 | 656.6944 | 81948.1044 | 867.3244 | 161.3545 | 1523.0464
BN06-11 | 8.2168 | 57.5193 | 19.847 | 1.723 | 404.8447 | 0.59344 | 2806.6975 | 21.808 | 6.6566 | 1.6544 | 7.1241 | 10.7899 | 19.7548 | 3353.5487 | 643.1231 | 0.69777 | 45.9776 | 0.0098716 | 4.1538 | 6.695 | 4.3854 | 9.2343 | — | 2.9034 | 3449.8206 | 657361.3994 | 2828.5054 | 82572.9071 | 662.8779 | 171.5178 | 3456.4772
BN06-12 | 6.4973 | 59.275 | 32.5848 | 2.2129 | 2239.1847 | 0.062931 | 248.1094 | 31.7354 | 35.2857 | 8.487 | 13.6266 | 27.3997 | 7.0667 | 4871.7636 | 435.8049 | 0.53952 | 15.8803 | 0.010366 | 13.9968 | 1.0826 | 0.30686 | 10.4476 | 10.9644 | 35.1642 | 683.9144 | 657723.0888 | 279.8448 | 67212.1371 | 442.8716 | 121.6705 | 719.2001
BN06-13 | 6.2004 | 59.3314 | 36.1965 | 3.8419 | 609.2052 | 0.11687 | 301.761 | 40.5875 | 40.9939 | 11.4331 | 27.5964 | 71.872 | 10.4115 | 3564.4287 | 582.3347 | 0.65167 | 1.5904 | 0.1189 | 12.0881 | 54.2792 | 792.0041 | 459.7851 | 49.1781 | 32.8728 | 884.0957 | 655318.1133 | 342.3485 | 62613.0784 | 592.7461 | 166.4542 | 925.0895
BN06-14 | 7.8582 | 58.0979 | 19.1342 | 4.1893 | 299.0893 | 0.38899 | 494.5468 | 23.2638 | 6.0152 | 1.4338 | 5.0123 | 9.9849 | 25.7099 | 3317.735 | 880.9928 | — | — | 0.01125 | 5.5205 | 5.6319 | 5.3609 | 7.6297 | 56.8179 | 10.7699 | 1375.5396 | 659561.1573 | 517.8106 | 78880.8721 | 906.7027 | 175.1133 | 1381.5548
BN06-15 | 8.2414 | 57.5965 | 36.1641 | 3.158 | 404.0821 | 0.44396 | 892.0695 | 23.6605 | 7.6998 | 1.1844 | 1.1551 | 3.4058 | 78.1642 | 3191.9396 | 1415.8077 | — | 16.7359 | 0.011032 | 10.8349 | 51.9782 | 36.3829 | 5.288 | — | 7.1133 | 2307.8772 | 658378.9303 | 915.73 | 82818.3299 | 1493.9719 | 180.4435 | 2315.577
BN06-16 | 6.9498 | 58.9128 | 54.3962 | 3.198 | 259.6809 | 0.44522 | 1126.6387 | 40.0576 | 62.12 | 11.7153 | 77.0078 | 134.9697 | 44.4239 | 3208.3399 | 1572.4849 | 0.062426 | 6.4427 | 0.038612 | 4.8955 | 3.4685 | 2.7012 | 11.2338 | 99.5616 | 7.1829 | 2699.1236 | 658626.7168 | 1166.6963 | 69757.9769 | 1616.9088 | 183.6241 | 2761.2436
BN06-17 | 7.4621 | 58.2444 | 27.0936 | 2.8777 | 322.9132 | 0.50121 | 2233.9251 | 26.955 | 8.3035 | 5.9141 | 33.0953 | 75.9803 | 31.1958 | 3522.3933 | 1662.744 | 0.52043 | — | 0.024805 | 2.2725 | 5.4195 | 3.6179 | 3.4093 | 2.4259 | 5.7414 | 3896.6691 | 657064.4262 | 2260.8801 | 74943.4408 | 1693.9398 | 165.3546 | 3904.9726
BN06-18 | 7.7909 | 58.1086 | 46.0545 | 3.2425 | 305.5227 | 0.26253 | 1661.3705 | 20.5705 | 57.0554 | 5.2123 | 32.4141 | 38.8197 | 22.0061 | 3222.5585 | 590.4883 | 0.42938 | 9.0142 | 0.067337 | 9.858 | 4.6976 | 9.2814 | 7.943 | — | 12.3512 | 2251.8588 | 658994.8479 | 1681.941 | 78214.3964 | 612.4944 | 180.3182 | 2308.9142
BN06-19 | 6.5744 | 59.4609 | 33.4327 | 3.1953 | 238.5861 | 0.14466 | 589.6191 | 27.963 | 54.0126 | 6.0901 | 23.9512 | 25.0083 | 32.5275 | 3130.185 | 966.7049 | 0.17857 | — | 0.088132 | 4.9159 | 2.3943 | 6.8509 | 7.0145 | 27.2149 | 22.0888 | 1556.324 | 660352.6632 | 617.5821 | 65982.4426 | 999.2324 | 189.9596 | 1610.3367
BN06-20 | 6.6047 | 59.2974 | 32.4089 | 1.5952 | 1188.4081 | 0.46658 | 183.7946 | 68.3537 | 79.3773 | 12.4906 | 46.4954 | 130.6161 | 6.7286 | 4578.3063 | 240.8433 | 0.6276 | 4.6464 | 0.14321 | 12.1356 | 5.7788 | 4.2576 | 17.2612 | — | 3.4189 | 424.6379 | 659020.9791 | 252.1483 | 67235.6582 | 247.5719 | 129.5181 | 504.0151
BN06-21 | 8.6576 | 57.2887 | 37.065 | 2.2369 | 408.5431 | 0.22269 | 1174.1387 | 30.4254 | 3.7515 | 0.89931 | 9.8085 | 33.0258 | 17.9212 | 2746.7137 | 448.4219 | 0.29518 | 11.3992 | 0.027832 | 5.4168 | 2.4447 | 8.9999 | 3.374 | — | 10.0453 | 1622.5606 | 659462.7161 | 1204.5641 | 86984.3091 | 466.3431 | 208.5718 | 1626.3121
BN06-22 | 7.6774 | 58.2921 | 34.9179 | 3.3578 | 308.2153 | 0.25511 | 797.7264 | 45.5162 | 95.7269 | 4.1342 | 18.9546 | 40.0643 | 21.3153 | 3365.4662 | 536.535 | 0.50332 | 0.25585 | 0.12531 | 4.4333 | 16.4024 | 0.27065 | — | 35.9574 | 13.1622 | 1334.2613 | 659695.5079 | 843.2426 | 77082.6475 | 557.8502 | 173.2066 | 1429.9882
BN06-23 | 7.6872 | 57.8251 | 43.6216 | 3.2238 | 441.4379 | 0.95725 | 2699.7814 | 65.2701 | 10.8654 | 3.5123 | 35.7024 | 55.6836 | 72.7053 | 3767.4192 | 2783.9267 | 0.55721 | 7.9566 | 0.0069375 | — | 0.035606 | 0.025232 | — | — | 3.3678 | 5483.7081 | 655122.7366 | 2765.0515 | 77313.4498 | 2856.632 | 153.4872 | 5494.5735
BN06-24 | 7.9408 | 57.9368 | 30.9107 | 2.3331 | 376.3151 | 0.28542 | 1278.9421 | 31.7171 | 10.9631 | 2.5752 | 17.9881 | 20.7819 | 29.9951 | 3628.673 | 485.0815 | 0.5698 | 19.154 | 0.018886 | — | — | 0.03916 | 0.12052 | 55.2429 | 8.1745 | 1764.0235 | 658776.0514 | 1310.6591 | 79784.1221 | 515.0766 | 159.6639 | 1774.9867
BN06-25 | 7.2941 | 58.6843 | 33.8367 | 2.9428 | 300.5551 | 0.17743 | 353.4035 | 21.7405 | 40.3319 | 1.095 | 4.9281 | 10.3857 | 22.1145 | 3685.3185 | 562.4062 | 0.54216 | 36.9454 | 0.054653 | 2.2342 | — | 0.31369 | 0.031244 | 9.8027 | 16.5856 | 915.8097 | 659784.1712 | 375.144 | 73241.2879 | 584.5207 | 159.2382 | 956.1416
BN06-26 | 6.3882 | 59.5267 | 31.1207 | 2.0691 | 287.3386 | 0.30132 | 1204.2781 | 92.2649 | 211.5494 | 9.9285 | 32.6447 | 78.3846 | 26.0059 | 3844.9904 | 643.2885 | 0.37191 | — | 0.57446 | 8.14 | 1.0062 | 0.15543 | 8.9824 | 6.4511 | 6.867 | 1847.5666 | 659148.6688 | 1296.543 | 64169.3341 | 669.2944 | 154.8162 | 2059.116
| 0 | 0
BN09-01 | 8.3022 | 57.5115 | 61.4418 | 3.3036 | 2668.3287 | 1.0023 | 196.95 | 3.9074 | 89.3813 | 4.8096 | 0.025087 | 15.7264 | 4.4563 | 2884.6056 | 7.7864 | 0.049363 | 20.658 | 0.0060772 | 5.8338 | 0.24601 | 0.08595 | 6.3401 | 40.8512 | 3.2961 | 204.7364 | 658137.3419 | 200.8574 | 85690.5276 | 12.2427 | 199.3739 | 294.1177
BN09-02 | 8.4415 | 57.3245 | 47.3266 | 2.8706 | 2560.907 | 0.91931 | 674.5806 | 4.8862 | 297.4432 | 0.092469 | 0.0018899 | 9.2131 | 7.2666 | 2840.0476 | 15.9503 | 0.41521 | — | — | 26.805 | 0.078212 | — | 8.5931 | — | 3.1226 | 690.5309 | 657659.4401 | 679.4668 | 86975.831 | 23.2169 | 201.8433 | 987.9741
BN09-03 | 8.6397 | 57.0618 | 62.948 | 2.1378 | 3019.8929 | 0.74182 | 354.1242 | 3.3892 | 333.2583 | 0.13731 | 0.071928 | 40.4391 | 5.0351 | 2366.2672 | 3.1147 | 0.50278 | 11.3994 | 0.02065 | 60.8175 | 1.2422 | 0.67329 | 21.297 | 53.6127 | 2.8818 | 357.2389 | 657014.1503 | 357.5134 | 89416.502 | 8.1498 | 241.1467 | 690.4972
BN09-04 | 8.1018 | 57.7354 | 55.6603 | 2.028 | 2958.5661 | 0.48795 | 36.0366 | 0.51937 | 7.1948 | 0.012524 | 0.00068533 | 0.11836 | 3.7612 | 2858.8266 | 1.8293 | 0.83597 | — | — | — | — | 0.17739 | 2.848 | 38.8056 | 4.1561 | 37.8659 | 658371.4406 | 36.556 | 83976.3393 | 5.5905 | 201.9548 | 45.0608
BN09-05 | 8.4558 | 57.3114 | 49.3774 | 3.1828 | 2640.4404 | 1.012 | 700.0362 | 4.2838 | 29.1657 | 0.64627 | 0.0070712 | 2.0246 | 6.3764 | 2744.7348 | 4.051 | 0.45662 | 16.1587 | — | — | 0.097507 | — | — | — | 3.1452 | 704.0872 | 657671.3821 | 704.32 | 87198.1427 | 10.4274 | 208.8048 | 733.2529
BN09-06 | 8.7503 | 57.0718 | 48.3602 | 2.0062 | 2480.9162 | 0.93998 | 109.7915 | 1.5903 | 86.5532 | 0.17387 | 0.0050767 | 15.7765 | 5.9975 | 2959.1903 | 12.1154 | 0.32243 | 9.4688 | — | 13.4773 | 0.013403 | 0.21158 | 4.7643 | — | 2.1343 | 121.9069 | 658221.4512 | 111.3818 | 89984.2615 | 18.1129 | 192.8629 | 208.46
BN09-07 | 8.429 | 57.442 | 30.2393 | 2.4448 | 2891.1304 | 0.070494 | 121.0704 | 2.7087 | 6.223 | 0.31573 | 0.032545 | 54.2693 | 3.1719 | 2231.3253 | 4.7316 | 1.0751 | 8.6211 | — | 89.6959 | 0.28274 | 0.081207 | 27.8877 | 51.6592 | 34.6812 | 125.802 | 658710.1619 | 123.7791 | 87180.8372 | 7.9035 | 257.4347 | 132.025
BN09-08 | 8.5471 | 57.2643 | 60.9518 | 2.8505 | 2922.2064 | 0.009127 | 162.2963 | 3.8326 | 5.6568 | 0.11253 | 0.029597 | 28.5109 | 3.2084 | 2622.1472 | 4.8116 | 0.32231 | — | 0.0053688 | 18.787 | 0.26334 | 0.15738 | 12.0893 | — | 312.3182 | 167.1079 | 658114.036 | 166.129 | 88393.4795 | 8.0199 | 218.387 | 172.7647
BN09-09 | 9.2207 | 56.5446 | 36.0426 | 2.8752 | 2658.8014 | 0.88175 | 320.663 | 2.4291 | 180.1903 | 0 | 0.0036541 | 7.7092 | 7.5856 | 2791.9953 | 7.7691 | — | — | 0.0043544 | 21.9832 | — | 0.20394 | — | — | 3.2608 | 328.4321 | 657652.8865 | 323.092 | 94865.9324 | 15.3547 | 202.5239 | 508.6224
BN09-10 | 8.9188 | 56.7195 | 21.9222 | 2.8995 | 2772.7215 | 0.84188 | 1139.4423 | 7.5287 | 490.9399 | 2.1425 | 0.032388 | 35.9496 | 7.0942 | 2612.5507 | 9.7029 | 0.82816 | — | 0.0029369 | 36.7292 | 0.1375 | 0.98317 | 90.9366 | 87.7796 | 3.4441 | 1149.1452 | 656383.0797 | 1146.971 | 91960.8167 | 16.7971 | 217.1039 | 1640.0851
BN09-11 | 8.5598 | 57.2378 | 31.0391 | 2.3414 | 2682.6449 | 0.98223 | 501.8568 | 5.9712 | 106.8225 | 2.9059 | 0.0056557 | 3.0089 | 6.01 | 2712.4869 | 2.4237 | 0.24953 | 16.9864 | — | 0.52594 | — | — | 5.3789 | 8.5542 | 2.3838 | 504.2804 | 657976.2113 | 507.828 | 88280.3906 | 8.4336 | 211.0161 | 611.1029
BN09-12 | 8.7326 | 57.0149 | 33.1765 | 1.9786 | 2694.0681 | 0.82535 | 717.7455 | 5.2197 | 358.5541 | 1.0284 | 0.01765 | 6.7742 | 6.4425 | 2567.9132 | 4.4152 | 0.88139 | — | — | 5.2598 | 0.044445 | 0.23224 | 12.0092 | 34.7448 | 2.3973 | 722.1607 | 657474.8503 | 722.9653 | 90019.6911 | 10.8577 | 222.0282 | 1080.7148
BN09-13 | 9.0786 | 56.7045 | 44.5362 | 1.8055 | 2476.5747 | 0.84479 | 313.7029 | 4.2517 | 292.5336 | 2.7304 | 0.021057 | 8.2779 | 6.6315 | 2692.8074 | 2.2471 | 0.54175 | 16.4458 | 0.0073469 | 7.2541 | — | 0 | — | 49.5507 | 2.1372 | 315.95 | 657830.4972 | 317.9546 | 93262.4148 | 8.8786 | 210.5775 | 608.4836
BN09-14 | 9.5665 | 56.1544 | 76.4813 | 1.5989 | 3103.3574 | 0.93545 | 131.6839 | 2.4307 | 99.0227 | 0.65414 | 0.045642 | 165.4041 | 7.4893 | 2270.6855 | 2.0963 | 1.2367 | — | — | 63.4718 | 0.91209 | 1.4665 | 48.9043 | 40.7356 | 1.7093 | 133.7802 | 657208.3263 | 134.1146 | 98768.162 | 9.5857 | 247.3013 | 232.8029
BN09-15 | 8.8813 | 56.9523 | 46.369 | 2.0624 | 2896.5939 | 0.77952 | 100.9634 | 0.9472 | 79.7415 | 0.0715 | 0.010273 | 18.6736 | 6.8279 | 2615.0485 | 1.6225 | 0.22707 | — | 0.0027495 | 7.3053 | 0.064495 | 0.097732 | 7.1812 | — | 2.6457 | 102.586 | 658336.2804 | 101.9107 | 91709.8421 | 8.4504 | 217.7868 | 182.3275
BN09-16 | 9.0347 | 56.6799 | 93.6205 | 3.1871 | 3145.7981 | 0.11526 | 117.3904 | 1.5003 | 100.4912 | 0.57234 | 0.17456 | 153.6455 | 7.2455 | 1997.3369 | 3.9912 | 0.9005 | 66.7356 | 0.0050808 | 181.2243 | 1.6603 | 2.3262 | 127.015 | 181.8459 | 27.6527 | 121.3816 | 657146.5767 | 118.8907 | 93493.1782 | 11.2367 | 283.7775 | 221.8728
BN09-17 | 8.9942 | 56.6915 | 61.161 | 2.6091 | 3090.2919 | 0.017168 | 182.8753 | 1.6822 | 115.9334 | 0.2473 | 0.083084 | 69.867 | 5.8958 | 2149.1925 | 3.5673 | 0.31476 | 6.9825 | 0.017421 | 109.964 | 0.99908 | 1.6711 | 40.0154 | 63.5826 | 151.9715 | 186.4426 | 656857.5754 | 184.5575 | 93032.7834 | 9.4631 | 263.7805 | 302.3759
BN09-18 | 8.898 | 56.8324 | 39.2074 | 2.7435 | 2873.9771 | 0.96788 | 455.0627 | 3.7509 | 390.6289 | 0 | 0.0077111 | 3.8606 | 5.7466 | 2921.0134 | 15.1426 | 0.84734 | 1.2588 | — | 0.78419 | 0.028304 | 0.14204 | 4.058 | 20.8861 | 2.8345 | 470.2053 | 657304.6512 | 458.8135 | 91854.4698 | 20.8892 | 194.564 | 860.8342
BN09-19 | 9.0979 | 56.6381 | 47.0086 | 2.7856 | 2663.3565 | 1.1126 | 409.6074 | 6.6737 | 286.1435 | 5.4752 | 0.020501 | 13.1389 | 9.106 | 2804.2257 | 16.2415 | 0.020142 | 17.9364 | 0.012276 | 20.612 | 0.062932 | 0.27398 | 0.9091 | 20.4358 | 2.5036 | 425.8489 | 657360.0075 | 416.2811 | 93642.6547 | 25.3475 | 201.974 | 711.9925
BN09-20 | 8.9826 | 56.8156 | 50.0629 | 1.6598 | 2969.487 | 0.64475 | 46.8299 | 1.5597 | 20.1586 | 0.12864 | 0.046381 | 24.5418 | 4.065 | 2645.8229 | 1.3113 | 0.22248 | 14.6084 | — | 59.0639 | 0.20781 | 0.97686 | 15.0941 | 32.8332 | 2.5743 | 48.1412 | 657981.8794 | 48.3896 | 92795.0596 | 5.3762 | 214.7371 | 68.2998
BN09-21 | 9.0151 | 56.7522 | 40.4514 | 2.7725 | 2726.8843 | 0.98637 | 65.103 | 1.9416 | 37.3404 | 0.062866 | 0 | 0.78349 | 6.0188 | 3006.7297 | 5.5999 | 0.75957 | — | — | — | — | 0.036576 | 11.2049 | — | 2.8108 | 70.7029 | 657672.6166 | 67.0446 | 92877.5399 | 11.6187 | 188.7506 | 108.0433
BN09-22 | 8.2541 | 57.5356 | 47.6095 | 1.9503 | 3022.2722 | 0.051182 | 81.9301 | 0.86963 | 80.124 | 0.13878 | 0.13665 | 7.8007 | 4.5326 | 2940.391 | 9.8564 | 0.062496 | — | — | 1.6967 | 0.44268 | 0.50645 | — | 14.4752 | 38.1042 | 91.7865 | 657897.1091 | 82.7997 | 85563.5018 | 14.389 | 195.6733 | 171.9105
BN09-23 | 9.1539 | 56.625 | 35.277 | 2.3296 | 2840.4167 | 0.93868 | 284.6104 | 2.6478 | 64.0302 | 0.037266 | 0 | 0.20144 | 5.7414 | 2974.9495 | 6.4856 | 0.56836 | — | — | — | — | — | — | — | 2.4817 | 291.0961 | 657788.5877 | 287.2583 | 94379.2119 | 12.2271 | 190.3393 | 355.1262
BN09-24 | 8.9729 | 56.7794 | 35.9402 | 2.07 | 3037.7705 | 0.80156 | 157.8219 | 2.1819 | 93.3394 | 0.071312 | 0.019472 | 9.6218 | 6.7739 | 2795.7126 | 2.042 | 1.0437 | — | 0.0051033 | 6.5517 | — | 0.3508 | — | 30.584 | 2.5825 | 159.8639 | 657523.7434 | 160.0037 | 92767.2477 | 8.816 | 203.0946 | 253.2033
BN09-25 | 9.1933 | 56.5863 | 49.7095 | 2.538 | 2836.1189 | 0.96004 | 55.3665 | 1.2626 | 16.8799 | 0.48047 | 0.011288 | 0.52673 | 4.8134 | 2995.269 | 3.3011 | 0.19364 | — | — | 1.6532 | — | 0.26124 | — | — | 2.6436 | 58.6676 | 657795.2801 | 56.6291 | 94768.6962 | 8.1145 | 188.9188 | 75.5475
BN09-26 | 9.6652 | 56.0497 | 47.4103 | 2.7753 | 2659.3582 | 0.90375 | 128.0693 | 1.7281 | 41.3931 | 0.073638 | 0.012561 | 2.5366 | 5.6566 | 3120.9511 | 7.5056 | 0.70092 | 11.0507 | — | 0.75579 | — | — | — | 74.9909 | 3.0709 | 135.5749 | 657148.6945 | 129.7974 | 99311.5457 | 13.1622 | 179.5916 | 176.968
BN09-27 | 9.4064 | 56.2256 | 32.4238 | 2.5968 | 2647.8865 | 0.94255 | 921.3044 | 6.824 | 599.8344 | 0.21802 | 0.0057941 | 42.5161 | 7.2938 | 2887.278 | 4.0118 | 1.0274 | 4.9013 | 0.0036175 | 7.5509 | 25.3988 | 46.3669 | — | 8.7011 | 2.7551 | 925.3162 | 656320.058 | 928.1284 | 96712.2054 | 11.3056 | 194.7356 | 1525.1506
BN09-28 | 9.4073 | 56.3519 | 35.3 | 2.8383 | 2647.3104 | 0.95868 | 191.2752 | 2.1594 | 167.0917 | 0.053132 | 0.0080562 | 0.84247 | 8.2563 | 2911.6282 | 1.6618 | 0 | 31.1824 | — | 1.9168 | — | — | — | — | 2.9607 | 192.937 | 657591.6805 | 193.4346 | 96720.2807 | 9.9181 | 193.5407 | 360.0287
BN09-29 | 9.0974 | 56.6905 | 37.4299 | 3.2039 | 2588.3339 | 0.95493 | 386.2012 | 3.9807 | 16.7234 | 0.18162 | 0.0083741 | 8.5062 | 9.1427 | 2686.9216 | 0.99855 | 0.20011 | — | — | 7.6479 | 7.4376 | 5.6298 | 7.9103 | 5.5469 | 3.3552 | 387.1997 | 657879.0219 | 390.1818 | 93562.5813 | 10.1413 | 210.9867 | 403.9231
BN09-30 | 9.2215 | 56.5079 | 65.1699 | 2.7721 | 2595.7832 | 0.8156 | 374.7583 | 2.9966 | 253.3549 | 0.1218 | 0.0020301 | 0.84384 | 6.6328 | 2801.7106 | 6.2522 | 0.55342 | — | — | 0 | 0.32407 | 0.24636 | — | 42.5292 | 3.3988 | 381.0105 | 657293.5986 | 377.7549 | 94810.3865 | 12.885 | 201.6907 | 634.3655
BN09-31 | 9.1838 | 56.4328 | 31.4217 | 3.4012 | 3036.1913 | 1.1669 | 674.7297 | 5.5164 | 607.7255 | 0.22711 | 0.029666 | 17.5007 | 7.2435 | 2591.4164 | 5.0111 | 0.97323 | 18.998 | 0.013915 | 6.2338 | 0.10232 | 0.32238 | — | 13.7288 | 2.9148 | 679.7408 | 656166.887 | 680.2461 | 94874.688 | 12.2546 | 217.7683 | 1287.4663
BN09-32 | 8.7922 | 56.9856 | 39.0421 | 2.0251 | 2951.8538 | 0.78474 | 151.636 | 2.1114 | 15.1454 | 0.047425 | 0.018204 | 4.0011 | 4.0247 | 2775.0405 | 2.7718 | 0.51962 | 2.8502 | — | 2.0685 | 0.22769 | 0.27354 | 0.77077 | 83.9459 | 2.5806 | 154.4078 | 657778.5233 | 153.7474 | 90874.2193 | 6.7966 | 205.3506 | 169.5532
BN09-33 | 8.8046 | 56.9934 | 49.1697 | 2.2551 | 2896.4351 | 0.70434 | 33.5378 | 1.3579 | 17.6411 | 0.044453 | 0 | 0.13016 | 2.1384 | 2790.4312 | 2.8145 | 0.28533 | 12.4952 | — | 4.8157 | 0.0085283 | — | — | — | 3.2017 | 36.3523 | 657980.0491 | 34.8957 | 90942.074 | 4.9528 | 204.246 | 53.9934
BN09-34 | 9.2568 | 56.5234 | 37.116 | 1.916 | 2618.5394 | 0.77159 | 270.8263 | 2.627 | 216.1297 | 0.078889 | 0.0019065 | 10.3113 | 7.979 | 2680.773 | 14.2478 | 0.59406 | — | 0.015961 | 16.6897 | 0.14726 | 0.11172 | 9.3696 | 54.311 | 2.4832 | 285.074 | 657801.5897 | 273.4533 | 95186.4887 | 22.2268 | 210.8473 | 501.2038
BN09-35 | 8.9596 | 56.8795 | 43.2569 | 2.6996 | 2663.7245 | 0.93527 | 90.3514 | 1.199 | 61.4857 | 0 | 0 | 1.0756 | 5.5386 | 2908.5469 | 6.498 | 0.65043 | 52.3948 | 0.0024358 | 0.71349 | — | 0.13861 | — | — | 2.8864 | 96.8494 | 658390.7749 | 91.5504 | 92259.8696 | 12.0366 | 195.5597 | 158.3351
BN09-36 | 8.8327 | 56.9886 | 51.9737 | 3.0072 | 2615.258 | 0.86876 | 131.0618 | 1.2755 | 93.2399 | 0.013321 | 0.01205 | 1.9605 | 6.2222 | 2855.1268 | 8.9444 | 0.7424 | — | 0.0024248 | 1.029 | 0.041962 | 0.098668 | 0.61062 | — | 3.4615 | 140.0062 | 658213.349 | 132.3373 | 90942.5322 | 15.1666 | 199.601 | 233.246
“ - ” Below the detection limit for trace elements (typically 0.01 ppm)